## Krycí list - střecha
KRYCÍ LIST ROZPOČTU
| Název stavby |  |  | Stavební úpravy a zateplení mateřské školy Havlíčkova ulice | [8 empty] | JKSO
| Kód stavby |  |  | 110202
| Název objektu |  |  | zateplení střechy - folie | [8 empty] | EČO
| Kód objektu |  |  | 110202-12
| Název části | [11 empty] | Místo | Planá
Kód části
Název podčásti
Kód podčásti
[13 empty] | IČO | DIČ
| Objednatel |  |  | Město Planá | [8 empty] | 00260096
| Projektant |  |  | ing. Pavel Kodýtek
Zhotovitel
|  |  |  | Rozpočet číslo | Zpracoval | [7 empty] | Dne
|  |  |  | 110202-s | ing. Pavel Kodýtek | [7 empty] | 08.05.2011
Měrné a účelové jednotky
Počet |  |  |  | Náklady / 1 m.j. | Počet |  |  | Náklady / 1 m.j. |  | Počet |  |  |  | Náklady / 1 m.j.
|  |  | 0 | 0 |  |  | 0 | 0 |  |  |  |  | 0 |  |  | 0
|  |  |  | Rozpočtové náklady v |  |  |  | CZK
A |  | Základní rozp. náklady |  |  | B |  | Doplňkové náklady |  |  | C |  | Náklady na umístění stavby
1 | HSV |  | Dodávky | 0 | 8 | Práce přesčas |  | 0 |  | 13 | Zařízení staveniště |  |  | 20 | % | 0
2 |  |  | Montáž | 0 | 9 | Bez pevné podl. |  | 0 |  | 14 | Mimostav. doprava |  |  | 20 | % | 0
3 | PSV |  | Dodávky | 0 | 10 | Kulturní památka |  | 0 |  | 15 | Územní vlivy |  |  | 20 | % | 0
4 |  |  | Montáž | 0 | 11 |  |  | 0 |  | 16 | Provozní vlivy |  |  | 20 | % | 0
5 | "M" |  | Dodávky | 0 | [5 empty] | 17 | Ostatní |  |  | 20 | % | 0
6 |  |  | Montáž | 0 | [5 empty] | 18 | NUS z rozpočtu |  |  |  |  | 0
7 | ZRN (ř. 1-6) |  |  | 0 | 12 | DN (ř. 8-11) |  | 0 |  | 19 | NUS (ř. 13-18) |  |  |  |  | 0
20 | HZS |  |  | 0 | 21 | Kompl. činnost |  | 0 | 20 | 22 | Ostatní náklady |  |  |  |  | 0
Projektant | [9 empty] | D |  | Celkové náklady
[10 empty] | 23 | Součet 7, 12, 19-22 |  |  |  |  | 0
Datum a podpis |  |  |  |  | Razítko |  |  |  |  | 24 | 10 | % | 0 | DPH |  | 0
Objednatel | [9 empty] | 25 | 20 | % | 0 | DPH |  | 0
[10 empty] | 26 | Cena s DPH (ř. 23-25) |  |  |  |  | 0
Datum a podpis |  |  |  |  | Razítko |  |  |  |  | E |  | Přípočty a odpočty
Zhotovitel | [9 empty] | 27 | Dodávky objednatele |  |  |  |  | 0
[10 empty] | 28 | Klouzavá doložka |  |  |  |  | 0
Datum a podpis |  |  |  |  | Razítko |  |  |  |  | 29 | Zvýhodnění + - |  |  |  |  | 0

## Rekapitulace - střecha
REKAPITULACE ROZPOČTU
Stavba: | Stavební úpravy a zateplení mateřské školy Havlíčkova ulice
Objekt: | zateplení střechy - folie
Část:
JKSO:
Objednatel: | Město Planá
Zhotovitel:
Datum: | 9.5.2011
Kód | Popis | Cena celkem | Hmotnost celkem | Suť celkem
1 | 2 | 3 | 4 | 5
HSV | Práce a dodávky HSV | 0 | 0.01552 | 6.1242
9 | Ostatní konstrukce a práce-bourání | 0 | 0.01552 | 6.1242
99 | Přesun hmot | 0 | 0 | 0
PSV | Práce a dodávky PSV | 0 | 6.9927 | 0.82495
712 | Povlakové krytiny | 0 | 0.92054 | 0.70056
713 | Izolace tepelné | 0 | 3.328 | 0
743 | Elektromontáže - hrubá montáž | 0 | 0 | 0
762 | Konstrukce tesařské | 0 | 2.2421 | 0
764 | Konstrukce klempířské | 0 | 0.49079 | 0.12439
767 | Konstrukce zámečnické | 0 | 0.0112 | 0
| Celkem | 0 | 7.0082 | 6.9492

## Rozpocet - střecha
ROZPOČET
Stavba: |  | Stavební úpravy a zateplení mateřské školy Havlíčkova ulice
Objekt: |  | zateplení střechy - folie
Část:
JKSO:
Objednatel: |  | Město Planá
Zhotovitel:
Datum: |  | 9.5.2011
P.Č. | TV | KCN | Kód položky | Popis | MJ | Množství celkem | Cena jednotková | Cena celkem | Hmotnost | Hmotnost celkem | Hmotnost sutě | Hmotnost sutě celkem | Sazba DPH | Typ položky | Úroveň
1 | 2 | 3 | 4 | 5 | 6 | 7 | 8 | 9 |  |  |  |  | 10 | 11 | 12
| D |  | HSV | Práce a dodávky HSV |  |  |  | 0 |  | 0.01552 |  | 6.1242 |  |  | 0
| D |  | 9 | Ostatní konstrukce a práce-bourání |  |  |  | 0 |  | 0.01552 |  | 6.1242 |  |  | 1
1 | K | 003 | 941121110 | Montáž, demontáž a nájem lešení pro přístup na střechu a stavební výtah - upřesní dodavatel prací dle svých možností a zvyklostí s ohledem na BOZP atd. | kompl | 1 |  | 0 | 0 | 0 | 0 | 0 | 20 | 4 | 2
2 | K | 014 | 952901110 | Revize dešťových svodů kamerou (předání CD/DVD se záznamem), vyčištění svodů | kus | 2 |  | 0 | 1e-05 | 2e-05 | 0 | 0 | 20 | 4 | 2
3 | K | 011 | 953961115 | Kotvy chemickým tmelem M 20 hl 170 mm do betonu, ŽB nebo kamene s vyvrtáním otvoru | kus | 292 |  | 0 | 5e-05 | 0.0146 | 0 | 0 | 20 | 4 | 2
4 | K | 011 | 953961115a | Kotvy chemickým tmelem M 20 hl 170 mm do betonu, ŽB nebo kamene s vyvrtáním otvoru - přístavba | kus | 18 |  | 0 | 5e-05 | 0.0009 | 0 | 0 | 20 | 4 | 2
5 | K | 013 | 962032641 | Bourání zdiva komínového nad střechou z cihel na MC | m3 | 3.665 |  | 0 | 0 | 0 | 1.671 | 6.1242 | 20 | 4 | 2
6 | K | 013 | 979011111 | Svislá doprava suti a vybouraných hmot za prvé podlaží | t | 6.949 |  | 0 | 0 | 0 | 0 | 0 | 20 | 4 | 2
7 | K | 013 | 979011121 | Svislá doprava suti a vybouraných hmot ZKD podlaží | t | 20.847 |  | 0 | 0 | 0 | 0 | 0 | 20 | 4 | 2
8 | K | 013 | 979081111 | Odvoz suti a vybouraných hmot na skládku do 1 km | t | 6.949 |  | 0 | 0 | 0 | 0 | 0 | 20 | 4 | 2
9 | K | 013 | 979081121 | Odvoz suti a vybouraných hmot na skládku ZKD 1 km přes 1 km (do 10 km) | t | 69.49 |  | 0 | 0 | 0 | 0 | 0 | 20 | 4 | 2
10 | K | 013 | 979082111 | Vnitrostaveništní vodorovná doprava suti a vybouraných hmot do 10 m | t | 6.949 |  | 0 | 0 | 0 | 0 | 0 | 20 | 4 | 2
11 | K | 013 | 979082121 | Vnitrostaveništní vodorovná doprava suti a vybouraných hmot ZKD 5 m přes 10 m (do 20 m) | t | 13.898 |  | 0 | 0 | 0 | 0 | 0 | 20 | 4 | 2
12 | K | 013 | 979098191 | Poplatek za skládku netříděné suti | t | 6.949 |  | 0 | 0 | 0 | 0 | 0 | 20 | 4 | 2
| D |  | 99 | Přesun hmot |  |  |  | 0 |  | 0 |  | 0 |  |  | 2
13 | K | 011 | 998011002 | Přesun hmot pro budovy zděné výšky do 12 m | t | 0.016 |  | 0 | 0 | 0 | 0 | 0 | 20 | 4 | 3
| D |  | PSV | Práce a dodávky PSV |  |  |  | 0 |  | 6.9927 |  | 0.82495 |  |  | 0
| D |  | 712 | Povlakové krytiny |  |  |  | 0 |  | 0.92054 |  | 0.70056 |  |  | 1
14 | K | 712 | 712300841 | Očištění stávající krytiny střech do 10° odškrabáním mechu s urovnáním povrchu a očištěním | m2 | 328.32 |  | 0 | 0 | 0 | 0.002 | 0.65664 | 20 | 16 | 2
15 | K | 712 | 712300841a | Očištění stávající krytiny střech do 10° odškrabáním mechu s urovnáním povrchu a očištěním - přístavba | m2 | 21.96 |  | 0 | 0 | 0 | 0.002 | 0.04392 | 20 | 16 | 2
16 | K | 712 | 712331101 | Provedení povlakové krytiny střech do 10° podkladní vrstvy tkaninou - na stávající krytinu pod EPS | m2 | 328.32 |  | 0 | 0 | 0 | 0 | 0 | 20 | 16 | 2
17 | M | MAT | 673520220 | geotextilie tkaná 110 g/m2 | m2 | 377.568 |  | 0 | 0.00011 | 0.041532 | 0 | 0 | 20 | 32 | 2
18 | K | 712 | 712331101a | Provedení povlakové krytiny střech do 10° podkladní vrstvy tkaninou - na stávající krytinu pod EPS - přístavba | m2 | 21.96 |  | 0 | 0 | 0 | 0 | 0 | 20 | 16 | 2
19 | M | MAT | 673520220 | geotextilie tkaná 110 g/m2 | m2 | 25.254 |  | 0 | 0.00011 | 0.0027779 | 0 | 0 | 20 | 32 | 2
20 | K | 712 | 712331102 | Provedení povlakové krytiny střech do 10° podkladní vrstvy tkaninou - separační vrstava pod fólii na EPS | m2 | 328.32 |  | 0 | 0 | 0 | 0 | 0 | 20 | 16 | 2
21 | M | MAT | 673520220 | geotextilie tkaná 110 g/m2 | m2 | 377.568 |  | 0 | 0.00011 | 0.041532 | 0 | 0 | 20 | 32 | 2
22 | K | 712 | 712331102a | Provedení povlakové krytiny střech do 10° podkladní vrstvy tkaninou - separační vrstava pod fólii na EPS - přístavba | m2 | 21.96 |  | 0 | 0 | 0 | 0 | 0 | 20 | 16 | 2
23 | M | MAT | 673520220 | geotextilie tkaná 110 g/m2 | m2 | 25.254 |  | 0 | 0.00011 | 0.0027779 | 0 | 0 | 20 | 32 | 2
24 | K | 712 | 712361701 | Provedení povlakové krytiny střech do 10° fólií položenou volně (včetně detailů napojení) | m2 | 328.32 |  | 0 | 0.00019 | 0.062381 | 0 | 0 | 20 | 16 | 2
25 | M | MAT | 283220120 | fólie hydroizolační střešní FATRAFOL 810 tl 1,5 mm š 1300 mm šedá | m2 | 377.568 |  | 0 | 0.0019 | 0.71738 | 0 | 0 | 20 | 32 | 2
26 | K | 712 | 712361701a | Provedení povlakové krytiny střech do 10° fólií položenou volně (včetně detailů napojení) - přístavba | m2 | 21.96 |  | 0 | 0.00019 | 0.0041724 | 0 | 0 | 20 | 16 | 2
27 | M | MAT | 283220120 | fólie hydroizolační střešní FATRAFOL 810 tl 1,5 mm š 1300 mm šedá | m2 | 25.254 |  | 0 | 0.0019 | 0.047983 | 0 | 0 | 20 | 32 | 2
28 | K | 712 | 998712102 | Přesun hmot pro krytiny povlakové v objektech v do 12 m | t | 0.921 |  | 0 | 0 | 0 | 0 | 0 | 20 | 16 | 2
| D |  | 713 | Izolace tepelné |  |  |  | 0 |  | 3.328 |  | 0 |  |  | 1
29 | K | 713 | 713141171 | Montáž izolace tepelné střech plochých tl do 170 mm šrouby vnitřní pole, budova v do 20 m | m2 | 164.16 |  | 0 | 0.00012 | 0.019699 | 0 | 0 | 20 | 16 | 2
30 | K | 713 | 713141172 | Montáž izolace tepelné střech plochých tl do 170 mm šrouby krajní pole, budova v do 20 m | m2 | 82.08 |  | 0 | 0.00024 | 0.019699 | 0 | 0 | 20 | 16 | 2
31 | K | 713 | 713141173 | Montáž izolace tepelné střech plochých tl do 170 mm šrouby rohové pole, budova v do 20 m | m2 | 82.08 |  | 0 | 0.00035 | 0.028728 | 0 | 0 | 20 | 16 | 2
32 | M | MAT | 283759910 | deska z pěnového polystyrenu bílá EPS 100 S 1000 x 1000 x 160 mm | m2 | 656.64 |  | 0 | 0.0048 | 3.1519 | 0 | 0 | 20 | 32 | 2
33 | K | 713 | 713141171a | Montáž izolace tepelné střech plochých tl do 170 mm šrouby vnitřní pole, budova v do 20 m - přístavba | m2 | 21.96 |  | 0 | 0.00012 | 0.0026352 | 0 | 0 | 20 | 16 | 2
34 | M | MAT | 283759910 | deska z pěnového polystyrenu bílá EPS 100 S 1000 x 1000 x 160 mm | m2 | 21.96 |  | 0 | 0.0048 | 0.10541 | 0 | 0 | 20 | 32 | 2
35 | K | 713 | 998713102 | Přesun hmot pro izolace tepelné v objektech v do 12 m | t | 3.328 |  | 0 | 0 | 0 | 0 | 0 | 20 | 16 | 2
| D |  | 743 | Elektromontáže - hrubá montáž |  |  |  | 0 |  | 0 |  | 0 |  |  | 1
36 | K | PK | 743621100 | Hromosvodné vedení - rozvod po střeše s napojením na svodné dráty po fasádě, včetně revize | soubor | 1 |  | 0 | 0 | 0 | 0 | 0 | 20 | 16 | 2
| D |  | 762 | Konstrukce tesařské |  |  |  | 0 |  | 2.2421 |  | 0 |  |  | 1
37 | K | 762 | 762341016 | Podkladní deska předsazené římsy z desek OSB tl 22 mm na sraz vč. pomocných prvků pro montáž Cetris desek | m2 | 46.603 |  | 0 | 0.01421 | 0.66223 | 0 | 0 | 20 | 16 | 2
38 | K | 762 | 762341016a | Podkladní deska předsazené římsy z desek OSB tl 22 mm na sraz vč. pomocných prvků pro montáž Cetris desek - přístavba | m2 | 6.975 |  | 0 | 0.01421 | 0.099115 | 0 | 0 | 20 | 16 | 2
39 | K | 762 | 762341109 | Podhled na OSB desku z desek CETRIS Dolomit tl 8 mm | m2 | 15.768 |  | 0 | 0.01878 | 0.29612 | 0 | 0 | 20 | 16 | 2
40 | K | 762 | 762341109a | Podhled na OSB desku z desek CETRIS Dolomit tl 8 mm - přístavba | m2 | 2.511 |  | 0 | 0.01878 | 0.047157 | 0 | 0 | 20 | 16 | 2
41 | K | 762 | 762341110 | Bednění čela římsy z desek CETRIS Dolomit tl 20 mm (umožnit dilataci v délce) | m2 | 30.66 |  | 0 | 0.03132 | 0.96027 | 0 | 0 | 20 | 16 | 2
42 | K | 762 | 762341110a | Bednění čela římsy z desek CETRIS Dolomit tl 20 mm (umožnit dilataci v délce) - přístavba | m2 | 4.883 |  | 0 | 0.03132 | 0.15294 | 0 | 0 | 20 | 16 | 2
43 | K | 762 | 762395000 | Spojovací prostředky pro montáž krovu, bednění, laťování, světlíky, klíny | komplet | 1 |  | 0 | 0.02431 | 0.02431 | 0 | 0 | 20 | 16 | 2
44 | K | 762 | 998762102 | Přesun hmot pro kce tesařské v objektech v do 12 m | t | 2.242 |  | 0 | 0 | 0 | 0 | 0 | 20 | 16 | 2
| D |  | 764 | Konstrukce klempířské |  |  |  | 0 |  | 0.49079 |  | 0.12439 |  |  | 1
45 | K | 764 | 764242509 | Dodávka a montáž hlavic - odvětrání kanalizace a střešního pláště | kus | 14 |  | 0 | 0.0024 | 0.0336 | 0 | 0 | 20 | 16 | 2
46 | K | 764 | 764430810 | Demontáž oplechování okraje střechy rš do 250 mm vč. hromosvodu po střeše | m | 87.6 |  | 0 | 0 | 0 | 0.00142 | 0.12439 | 20 | 16 | 2
47 | K | 764 | 764721117 | Oplechování říms poplast. plechem rš 500 mm (včetně podkladního plechu a detailů) - závětrná lišta | m | 87.6 |  | 0 | 0.00413 | 0.36179 | 0 | 0 | 20 | 16 | 2
48 | K | 764 | 764721117a | Oplechování říms poplast. plechem rš 500 mm (včetně podkladního plechu a detailů) - přístavba - závětrná lišta, napojení na hlavní budovu, okapní plech | m | 23.1 |  | 0 | 0.00413 | 0.095403 | 0 | 0 | 20 | 16 | 2
49 | K | 764 | 998764102 | Přesun hmot pro konstrukce klempířské v objektech v do 12 m | t | 0.491 |  | 0 | 0 | 0 | 0 | 0 | 20 | 16 | 2
| D |  | 767 | Konstrukce zámečnické |  |  |  | 0 |  | 0.0112 |  | 0 |  |  | 1
50 | K | 767 | 767891100 | Montáž odvětrávací hlavice na střeše ploché | kus | 2 |  | 0 | 0 | 0 | 0 | 0 | 20 | 16 | 2
51 | M | MAT | 553810100 | turbína ventilační LOMANCO BIB 14 hlavice, stavitelný krk a základna, průměr 356 mm, 1 m nad úrovní střechy | kus | 2 |  | 0 | 0.0056 | 0.0112 | 0 | 0 | 20 | 32 | 2
52 | K | 767 | 998767102 | Přesun hmot pro zámečnické konstrukce v objektech v do 12 m | t | 0.011 |  | 0 | 0 | 0 | 0 | 0 | 20 | 16 | 2
|  |  |  | Celkem |  |  |  | 0 |  | 7.0082 |  | 6.9492

## RKL (hidden)
REKAPITULACE KRYCÍCH LISTů
Kód zakázky | Popis | HSVd | HSVm | PSVd | PSVm | Md | Mm | HZS | PP | BPP | KP | Kompl.činnost | ZS | UV | MD | PV | Ostatní | NUSzR | Ostatní náklady | DO | KD | Zvýhodnení
1 | 2 | 3 | 4 | 5 | 6 | 7 | 8 | 9 | 10 | 11 | 12 | 13 | 14 | 15 | 16 | 17 | 18 | 19 | 20 | 21 | 22 | 23
|  | 0 | 0 | 0 | 0 | 0 | 0 | 0 | 0 | 0 | 0 | 0 | 0 | 0 | 0 | 0 | 0 | 0 | 0 | 0 | 0 | 0
|  | #REF! | #REF! | #REF! | #REF! | #REF! | #REF! | #REF! | #REF! | #REF! | #REF! | #REF! | #REF! | #REF! | #REF! | #REF! | #REF! | #REF! | #REF! | #REF! | #REF! | #REF!
|  | #REF! | #REF! | #REF! | #REF! | #REF! | #REF! | #REF! | #REF! | #REF! | #REF! | #REF! | #REF! | #REF! | #REF! | #REF! | #REF! | #REF! | #REF! | #REF! | #REF! | #REF!