## Zadání
Výkaz výměr
Stavba: |  | Otín u Plané
Objekt: |  | Kostel Jména Panny Marie |  |  | Datum:
Část: |  | Odstanění havarijních stavů |  |  | JKSO:
Zhotovitel:
P.Č. | KCN | Kód položky | Zkrácený popis | MJ | Množství celkem | Cena jednotková | Cena celkem
1 | 2 | 3 | 4 | 5 | 6 | 7 | 8
|  | HSV | Práce a dodávky HSV |  |  |  | 0
|  | 3 | Svislé a kompletní konstrukce |  |  |  | 0
1 | 011 | 311211124 | Zdivo nadzákladové z kamene neopracovaného na MC 10 (mat.vybraný ze sutě) | m3 | 22.438 |  | 0
2 | 011 | 317231616 | Zdivo klenbových pásů z cihel plných dl 290 mm pevnosti P 15 na MVC 10 | m3 | 0.626 |  | 0
3 | 011 | 317351101 | Zřízení bednění v do 4 m klenbových pásů válcových | m2 | 2.088 |  | 0
4 | 011 | 317351102 | Odstranění bednění v do 4 m klenbových pásů válcových | m2 | 2.088 |  | 0
5 | 015 | 111201101 | Odstranění křovin i s kořeny na ploše do 1000 m2 | m2 | 96.56 |  | 0
|  | 4 | Vodorovné konstrukce |  |  |  | 0
6 | 011 | 417321313 | Ztužující pásy a věnce, železobeton B 20 (C 16/20) | m3 | 6.015 |  | 0
7 | 011 | 417361321 | Výztuž ztužujících pásů a věnců z oceli 11373 | t | 0.33 |  | 0
|  | 9 | Ostatní konstrukce a práce-bourání |  |  |  | 0
8 | 003 | 941941041 | Montáž lešení jednořadového s podlahami š do 1,2 m v do 10 m | m2 | 640 |  | 0
9 | 003 | 941941291 | Příplatek k lešení jednořadovému s podlahami š do 1,2 m v do 10 m za první a ZKD měsíc použití | m2 | 640 |  | 0
10 | 003 | 941941841 | Demontáž lešení jednořadového s podlahami š do 1,2 m v do 10 m | m2 | 650 |  | 0
11 | 003 | 941941042 | Montáž lešení jednořadového s podlahami š do 1,2 m v do 30 m | m2 | 403.2 |  | 0
12 | 003 | 941941842 | Demontáž lešení jednořadového s podlahami š do 1,2 m v do 30 m | m2 | 403.2 |  | 0
13 | 003 | 941955003 | Lešení lehké pomocné v podlah do 2,5 m | m2 | 16 |  | 0
14 |  | 184807111 | Ochrana před stavebním provozem náhrobních kamenů a křtitelnice dřevěným bedněním | m2 | 8 |  | 0
15 | 013 | 962022391 | Bourání zdiva nadzákladového kamenného na MV nebo MVC | m3 | 9.6 |  | 0
16 | 013 | 979011111 | Svislá doprava suti a vybouraných hmot za prvé podlaží | t | 15.4 |  | 0
17 | 002 | 114203201 | Očištění lomového kamene od hlíny a písku | m3 | 25 |  | 0
18 | 013 | 979081111 | Odvoz suti a vybouraných hmot na skládku do 1 km | t | 16 |  | 0
19 | 013 | 979081121 | Odvoz suti a vybouraných hmot na skládku ZKD 1 km přes 1 km - skládka Černošín | t | 288 |  | 0
20 | 013 | 979082111 | Vnitrostaveništní doprava suti a vybouraných hmot do 10 m | t | 24.136 |  | 0
21 | 013 | 979082121 | Vnitrostaveništní doprava suti a vybouraných hmot ZKD 5 m přes 10 m | t | 48.272 |  | 0
22 | 002 | 979092111 | Vyklizení ulehlé suti z prostorů do 15 m2 s naložením z hl do 2 m ručně | m3 | 29 |  | 0
23 | 013 | 979098191 | Poplatek za skládku - netříděné | t | 16 |  | 0
|  | 99 | Přesun hmot |  |  |  | 0
24 | 014 | 999281111 | Přesun hmot pro opravy a údržbu budov v do 25 m | t | 77.886 |  | 0
|  | PSV | Práce a dodávky PSV |  |  |  | 0
|  | 762 | Konstrukce tesařské |  |  |  | 0
25 | 762 | 762313113 | Montáž svorníků, šroubů délky 450 mm | kus | 44 |  | 0
26 | 762 | 762332120 | Montáž vázaných konstrukcí krovů pravidelných z řeziva hraněného l do 100 m plochy do 224 cm2 | m | 272.9 |  | 0
27 | 605 | 605121210 | řezivo jehličnaté hranol jakost I-II délka 4 m | m3 | 4.54 |  | 0
28 | 762 | 762341210 | Montáž bednění střech rovných a šikmých z hrubých prken na sraz | m2 | 123.71 |  | 0
29 | 605 | 605110710 | řezivo jehličnaté středové SM 2 - 3,5 m tl. 18-32 mm jakost I | m3 | 3.34 |  | 0
30 | 762 | 762341660 | Montáž bednění štítových okapových říms z palubek | m2 | 63.89 |  | 0
31 | 611 | 611911550 | palubky obkladové SM profil klasický 19 x 116 mm A/B | m2 | 70.279 |  | 0
32 | 762 | 762395000 | Spojovací prostředky pro montáž krovu, bednění, laťování, světlíky, klíny | m3 | 8.94 |  | 0
33 | 783 | 783780010 | Impregnace tesařských konstrukcí dvojnásobná Bochemitem QB | m2 | 424 |  | 0
34 |  | 783726200 | Nátěr synt. lazurovací tesařských konstr. 2x lak - palubky | m2 | 70.279 |  | 0
35 | 762 | 998762202 | Přesun hmot pro konstrukce tesařské v objektech v do 12 m | % |  |  | 0
|  | 764 | Konstrukce klempířské |  |  |  | 0
36 | 764 | 764211441 | Krytina Zn-Ti tl 0,7 mm hladká střešní ze svitků š 670 mm do 30° | m2 | 276.4 |  | 0
|  |  | presbytář |  | 104.8
|  |  | jižní zdivo lodi |  | 28.8
|  |  | severní zdivo lodi |  | 30.5
|  |  | sakristie |  | 68
|  |  | věž |  | 44.3
37 | 764 | 764252403 | Žlab Zn-Ti podokapní půlkruhový rš 330 mm | m | 15.75 |  | 0
38 | 764 | 764259431 | Žlab Zn-Ti podokapní kotlík hranatý 200x250x350 mm | kus | 2 |  | 0
39 | 764 | 783522900 | Údržba, nátěr syntet. klempířských konstr. Z + 2 x 1 x Komaprim 2v1antirez, 2 x Universal SU 2013 | m2 | 24.968 |  | 0
40 | 764 | 764554402 | Odpadní trouby Zn-Ti kruhové průměr 100 mm | m | 7.4 |  | 0
41 | 764 | 998764202 | Přesun hmot pro konstrukce klempířské v objektech v do 12 m | % |  |  | 0
|  | M21 | Elektromontáže |  |  |  | 0
42 |  | 21011 | Jímací vedení hromosvodu z drátu AlMgSi 8 mm na povrchu, včetně příslušenství a montáže | m | 25 |  | 0
43 |  | 210220362 | Zemnič tyčový, zaražení a připojení,do 4,5 m,soupr | ks | 3 |  | 0
Rekapitulace
|  |  | Cena bez DPH |  |  |  | 0
|  |  | DPH 19% |  |  |  | 0
|  |  | Cena s DPH |  |  |  | 0