## Krycí list
SLEPÝ ROZPOČET
Rozpočet |  | 1 | Rekonstrukce objektu na knihovnu | JKSO
Objekt |  | Název objektu |  | SKP
1 |  | Rekonstrukce objektu na knihovnu |  | Měrná jednotka
Stavba |  | Název stavby |  | Počet jednotek
1 |  | Planá u Mariánských Lázní č.p.56 - Knihovna |  | Náklady na m.j. | 0
Projektant |  |  |  | Typ rozpočtu
Zpracovatel projektu |  | 0
Objednatel |  | Město Planá u Mariánských Lázní
Dodavatel |  | Výběrové řízení |  | Zakázkové číslo | 2008-04-01
Rozpočtoval |  |  |  | Počet listů
ROZPOČTOVÉ NÁKLADY
Základní rozpočtové náklady |  |  | Ostatní rozpočtové náklady
| HSV celkem | 0 | Práce na památkách |  | 0
Z | PSV celkem | 0 | Oborová přirážka |  | 0
R | M práce celkem | 0 | Přesun stavebních kapacit |  | 0
N | M dodávky celkem | 0 | Mimostaveništní doprava |  | 0
ZRN celkem |  | 0 | Zařízení staveniště |  | 0
|  |  | Provoz investora |  | 0
HZS |  | 0 | Kompletační činnost (IČD) |  | 0
ZRN+HZS |  | 0 | Ostatní náklady neuvedené |  | 0
ZRN+ost.náklady+HZS |  | 0 | Ostatní náklady celkem |  | 0
Vypracoval |  |  | Za zhotovitele | Za objednatele
Jméno : |  |  | Jméno : | Jméno :
Datum : |  |  | Datum : | Datum :
Podpis : |  |  | Podpis: | Podpis:
Základ pro DPH |  | 19 | % | 0
DPH |  | 19 | % | 0
Základ pro DPH |  | 9 | % | 0
DPH |  | 9 | % | 0
CENA ZA OBJEKT CELKEM |  |  |  | 0
Poznámka :

## Rekapitulace
Stavba : |  | 1 Planá u Mariánských Lázní č.p.56 - Knihovna |  |  | Rozpočet : | 1
Objekt : |  | 1 Rekonstrukce objektu na knihovnu |  |  | Rekonstrukce objektu na knihovnu
REKAPITULACE STAVEBNÍCH DÍLŮ
| Stavební díl |  | HSV | PSV | Dodávka | Montáž | HZS
1 | Zemní práce |  | 0 | 0 | 0 | 0 | 0
2 | Základy a zvláštní zakládání |  | 0 | 0 | 0 | 0 | 0
3 | Svislé a kompletní konstrukce |  | 0 | 0 | 0 | 0 | 0
4 | Vodorovné konstrukce |  | 0 | 0 | 0 | 0 | 0
5 | Komunikace |  | 0 | 0 | 0 | 0 | 0
61 | Upravy povrchů vnitřní |  | 0 | 0 | 0 | 0 | 0
62 | Úpravy povrchů vnější |  | 0 | 0 | 0 | 0 | 0
63 | Podlahy a podlahové konstrukce |  | 0 | 0 | 0 | 0 | 0
64 | Výplně otvorů |  | 0 | 0 | 0 | 0 | 0
8 | Trubní vedení |  | 0 | 0 | 0 | 0 | 0
9 | Ostatní konstrukce, bourání |  | 0 | 0 | 0 | 0 | 0
99 | Staveništní přesun hmot |  | 0 | 0 | 0 | 0 | 0
711 | Izolace proti vodě |  | 0 | 0 | 0 | 0 | 0
712 | Živičné krytiny |  | 0 | 0 | 0 | 0 | 0
713 | Izolace tepelné |  | 0 | 0 | 0 | 0 | 0
721 | Vnitřní kanalizace |  | 0 | 0 | 0 | 0 | 0
722 | Vnitřní vodovod |  | 0 | 0 | 0 | 0 | 0
723 | Vnitřní plynovod |  | 0 | 0 | 0 | 0 | 0
725 | Zařizovací předměty |  | 0 | 0 | 0 | 0 | 0
731 | Kotelny |  | 0 | 0 | 0 | 0 | 0
732 | Strojovny |  | 0 | 0 | 0 | 0 | 0
733 | Rozvod potrubí |  | 0 | 0 | 0 | 0 | 0
734 | Armatury |  | 0 | 0 | 0 | 0 | 0
735 | Otopná tělesa |  | 0 | 0 | 0 | 0 | 0
762 | Konstrukce tesařské |  | 0 | 0 | 0 | 0 | 0
764 | Konstrukce klempířské |  | 0 | 0 | 0 | 0 | 0
765 | Krytiny tvrdé |  | 0 | 0 | 0 | 0 | 0
766 | Konstrukce truhlářské |  | 0 | 0 | 0 | 0 | 0
767 | Konstrukce zámečnické |  | 0 | 0 | 0 | 0 | 0
771 | Podlahy z dlaždic a obklady |  | 0 | 0 | 0 | 0 | 0
776 | Podlahy povlakové |  | 0 | 0 | 0 | 0 | 0
781 | Obklady keramické |  | 0 | 0 | 0 | 0 | 0
783 | Nátěry |  | 0 | 0 | 0 | 0 | 0
784 | Malby |  | 0 | 0 | 0 | 0 | 0
M21 | Elektromontáže |  | 0 | 0 | 0 | 0 | 0
M24 | Montáže vzduchotechnických zařízení |  | 0 | 0 | 0 | 0 | 0
M33 | Montáže dopravních zařízení a vah-výtahy |  | 0 | 0 | 0 | 0 | 0
M53 | Opravy meřících a regul.přístr |  | 0 | 0 | 0 | 0 | 0
M99 | Ostatní práce "M" |  | 0 | 0 | 0 | 0 | 0
D96 | Přesuny suti a vybouraných hmot |  | 0 | 0 | 0 | 0 | 0
| CELKEM OBJEKT |  | 0 | 0 | 0 | 0 | 0
VEDLEJŠÍ ROZPOČTOVÉ NÁKLADY
Název VRN |  |  | Kč | % | Základna |  | Kč
Práce na památkách |  |  |  |  | 0 |  | 0 | 0
Oborová přirážka |  |  |  |  | 0 |  | 0 | 0
Přesun stavebních kapacit |  |  |  |  | 0 |  | 0 | 0
Mimostaveništní doprava |  |  |  |  | 0 |  | 0 | 0
Zařízení staveniště |  |  |  |  | 0 |  | 0 | 1
Provoz investora |  |  |  |  | 0 |  | 0 | 1
Kompletační činnost (IČD) |  |  |  |  | 0 |  | 0 | 2
Rezerva rozpočtu |  |  |  |  | 0 |  | 0 | 2
| CELKEM VRN |  |  |  |  | 0

## Položky
Slepý rozpočet
Stavba : |  | 1 Planá u Mariánských Lázní č.p.56 - Knihovna |  | Rozpočet: | 1
Objekt : |  | 1 Rekonstrukce objektu na knihovnu |  | Rekonstrukce objektu na knihovnu
P.č. | Číslo položky | Název položky | MJ | množství | cena / MJ | celkem (Kč)
Díl: | 1 | Zemní práce |  |  |  |  | 1
1 | 113107142R00 | Odstranění podkladu pl.do 200 m2, živice tl. 10 cm | m2 | 7.775 | 0 | 0 | 2 | 1 | 1 | 1 | 1 | 0 | 0 | 0 | 0 | 0 | 1 | 1 | 0
2 | 113202111R00 | Vytrhání obrub z krajníků nebo obrubníků stojatých | m | 26.25 | 0 | 0 | 2 | 1 | 1 | 1 | 1 | 0 | 0 | 0 | 0 | 0 | 1 | 1 | 0
3 | 130901113R00 | Bourání konstrukcí kamenných na maltu cementovou | m3 | 4.2 | 0 | 0 | 2 | 1 | 1 | 1 | 1 | 0 | 0 | 0 | 0 | 0 | 1 | 1 | 0
4 | 139711101R00 | Vykopávka v uzavřených prostorách v hor.1-4 | m3 | 75.3003 | 0 | 0 | 2 | 1 | 1 | 1 | 1 | 0 | 0 | 0 | 0 | 0 | 1 | 1 | 0
5 | 161101501R00 | Svislé přemístění výkopku z hor. 1-4 nošením | m3 | 0.3 | 0 | 0 | 2 | 1 | 1 | 1 | 1 | 0 | 0 | 0 | 0 | 0 | 1 | 1 | 0
6 | 162201203R00 | Vodorovné přemíst.výkopku, kolečko hor.1-4, do 10m | m3 | 63.2399 | 0 | 0 | 2 | 1 | 1 | 1 | 1 | 0 | 0 | 0 | 0 | 0 | 1 | 1 | 0
7 | 162201210R00 | Příplatek za dalš.10 m, kolečko, výkop. z hor.1- 4 | m3 | 63.2399 | 0 | 0 | 2 | 1 | 1 | 1 | 1 | 0 | 0 | 0 | 0 | 0 | 1 | 1 | 0
8 | 162701105R00 | Vodorovné přemístění výkopku z hor.1-4 do 10000 m | m3 | 63.2399 | 0 | 0 | 2 | 1 | 1 | 1 | 1 | 0 | 0 | 0 | 0 | 0 | 1 | 1 | 0
9 | 162701109R00 | Příplatek k vod. přemístění hor.1-4 za další 1 km | m3 | 632.399 | 0 | 0 | 2 | 1 | 1 | 1 | 1 | 0 | 0 | 0 | 0 | 0 | 1 | 1 | 0
10 | 171201201RT1 | Uložení sypaniny na skládku včetně poplatku za skládku | m3 | 63.2399 | 0 | 0 | 2 | 1 | 1 | 1 | 1 | 0 | 0 | 0 | 0 | 0 | 1 | 1 | 0
11 | 174101102R00 | Zásyp ruční se zhutněním | m3 | 12.0604 | 0 | 0 | 2 | 1 | 1 | 1 | 1 | 0 | 0 | 0 | 0 | 0 | 1 | 1 | 0
12 | 175101101RT2 | Obsyp potrubí bez prohození sypaniny s dodáním štěrkopísku frakce 0 - 22 mm | m3 | 18.6371 | 0 | 0 | 2 | 1 | 1 | 1 | 1 | 0 | 0 | 0 | 0 | 0 | 1 | 1 | 1.7
| Celkem za | 1 Zemní práce |  |  |  | 0 | 4 |  |  |  |  | 0 | 0 | 0 | 0 | 0
Díl: | 2 | Základy a zvláštní zakládání |  |  |  |  | 1
13 | 235681111R00 | Těsnění stěn ze zhutněné sypaniny,dodání jílu | m3 | 8.2559 | 0 | 0 | 2 | 1 | 1 | 1 | 1 | 0 | 0 | 0 | 0 | 0 | 1 | 1 | 2.006
14 | 274313511R00 | Beton základových pasů prostý B 12,5 (C 12/15) | m3 | 9.304 | 0 | 0 | 2 | 1 | 1 | 1 | 1 | 0 | 0 | 0 | 0 | 0 | 1 | 1 | 2.5323
15 | 274313611R00 | Beton základových pasů prostý B 20 (C 16/20) | m3 | 5.7486 | 0 | 0 | 2 | 1 | 1 | 1 | 1 | 0 | 0 | 0 | 0 | 0 | 1 | 1 | 2.5828
16 | 274351215R00 | Bednění stěn základových pasů - zřízení | m2 | 22.7655 | 0 | 0 | 2 | 1 | 1 | 1 | 1 | 0 | 0 | 0 | 0 | 0 | 1 | 1 | 0.03921
17 | 274351216R00 | Bednění stěn základových pasů - odstranění | m2 | 22.7655 | 0 | 0 | 2 | 1 | 1 | 1 | 1 | 0 | 0 | 0 | 0 | 0 | 1 | 1 | 0
18 | 274352111R00 | Bednění stěn základových pasů zabudované | m2 | 0.64 | 0 | 0 | 2 | 1 | 1 | 1 | 1 | 0 | 0 | 0 | 0 | 0 | 1 | 1 | 0.011
19 | 285377111R00 | Ztužující táhla z oceli průměru do 20 mm | m | 4 | 0 | 0 | 2 | 1 | 1 | 1 | 1 | 0 | 0 | 0 | 0 | 0 | 1 | 1 | 0.02132
20 | 285947211R00 | Opěrné desky z oceli nad 20/20 do 30/30 cm tl. do 30 mm | kus | 2 | 0 | 0 | 2 | 1 | 1 | 1 | 1 | 0 | 0 | 0 | 0 | 0 | 1 | 1 | 0.011
21 | 273320030RA0 | Základová deska ŽB z B 20 (C 16/20), vč.bednění | m3 | 0.3362 | 0 | 0 | 2 | 2 | 1 | 1 | 1 | 0 | 0 | 0 | 0 | 0 | 2 | 1 | 0
| Celkem za | 2 Základy a zvláštní zakládání |  |  |  | 0 | 4 |  |  |  |  | 0 | 0 | 0 | 0 | 0
Díl: | 3 | Svislé a kompletní konstrukce |  |  |  |  | 1
22 | 310235261R00 | Zazdívka otvorů pl.0,0225 m2 cihlami, tl.zdi 60 cm | kus | 3 | 0 | 0 | 2 | 1 | 1 | 1 | 1 | 0 | 0 | 0 | 0 | 0 | 1 | 1 | 0.031
23 | 310236261R00 | Zazdívka otvorů pl. 0,09 m2 cihlami, tl. zdi 60 cm | kus | 2 | 0 | 0 | 2 | 1 | 1 | 1 | 1 | 0 | 0 | 0 | 0 | 0 | 1 | 1 | 0.11
24 | 310237241R00 | Zazdívka otvorů pl. 0,25 m2 cihlami, tl. zdi 30 cm | kus | 4 | 0 | 0 | 2 | 1 | 1 | 1 | 1 | 0 | 0 | 0 | 0 | 0 | 1 | 1 | 0.133
25 | 310237251R00 | Zazdívka otvorů pl. 0,25 m2 cihlami, tl. zdi 45 cm | kus | 4 | 0 | 0 | 2 | 1 | 1 | 1 | 1 | 0 | 0 | 0 | 0 | 0 | 1 | 1 | 0.201
26 | 310237261R00 | Zazdívka otvorů pl. 0,25 m2 cihlami, tl. zdi 60 cm | kus | 2 | 0 | 0 | 2 | 1 | 1 | 1 | 1 | 0 | 0 | 0 | 0 | 0 | 1 | 1 | 0.267
27 | 310237271R00 | Zazdívka otvorů pl. 0,25 m2 cihlami, tl. zdi 75 cm | kus | 4 | 0 | 0 | 2 | 1 | 1 | 1 | 1 | 0 | 0 | 0 | 0 | 0 | 1 | 1 | 0.363
28 | 310237281R00 | Zazdívka otvorů pl. 0,25 m2 cihlami, tl. zdi 90 cm | kus | 3 | 0 | 0 | 2 | 1 | 1 | 1 | 1 | 0 | 0 | 0 | 0 | 0 | 1 | 1 | 0.44
29 | 310238211R00 | Zazdívka otvorů plochy do 1 m2 cihlami na MVC | m3 | 0.5057 | 0 | 0 | 2 | 1 | 1 | 1 | 1 | 0 | 0 | 0 | 0 | 0 | 1 | 1 | 1.784
30 | 310238411R00 | Zazdívka otvorů plochy do1 m2 cihlami na MC | m3 | 0.42 | 0 | 0 | 2 | 1 | 1 | 1 | 1 | 0 | 0 | 0 | 0 | 0 | 1 | 1 | 1.7476
31 | 310239211R00 | Zazdívka otvorů plochy do 4 m2 cihlami na MVC | m3 | 1.54 | 0 | 0 | 2 | 1 | 1 | 1 | 1 | 0 | 0 | 0 | 0 | 0 | 1 | 1 | 1.784
32 | 317121101RT2 | Osazení překladu světlost otvoru do 105 cm včetně dodávky RZP 1/10 119x14x14 | kus | 3 | 0 | 0 | 2 | 1 | 1 | 1 | 1 | 0 | 0 | 0 | 0 | 0 | 1 | 1 | 0.06591
33 | 317231618R00 | Zdivo klenbových pásů z CP 29 P15 na MC 15 | m3 | 1.7355 | 0 | 0 | 2 | 1 | 1 | 1 | 1 | 0 | 0 | 0 | 0 | 0 | 1 | 1 | 1.9113
34 | 317234410R00 | Vyzdívka mezi nosníky cihlami pálenými na MC | m3 | 0.9088 | 0 | 0 | 2 | 1 | 1 | 1 | 1 | 0 | 0 | 0 | 0 | 0 | 1 | 1 | 1.7764
35 | 317351101R00 | Bednění klenbových pásů - zřízení | m2 | 3.6888 | 0 | 0 | 2 | 1 | 1 | 1 | 1 | 0 | 0 | 0 | 0 | 0 | 1 | 1 | 0.009
36 | 317351102R00 | Bednění klenbových pásů - odstranění | m2 | 3.6888 | 0 | 0 | 2 | 1 | 1 | 1 | 1 | 0 | 0 | 0 | 0 | 0 | 1 | 1 | 0
37 | 317941121RT3 | Osazení ocelových válcovaných nosníků do č.12 včetně dodávky profilu I č.12 | t | 0.0261 | 0 | 0 | 2 | 1 | 1 | 1 | 1 | 0 | 0 | 0 | 0 | 0 | 1 | 1 | 1.0995
38 | 317941121RU2 | Osazení ocelových válcovaných nosníků do č.12 včetně dodávky profilu U č.10 | t | 0.1664 | 0 | 0 | 2 | 1 | 1 | 1 | 1 | 0 | 0 | 0 | 0 | 0 | 1 | 1 | 1.0995
39 | 317944311RT2 | Válcované nosníky do č.12 osazené do otvorů včetně dodávky profilu I č.10 | t | 0.1073 | 0 | 0 | 2 | 1 | 1 | 1 | 1 | 0 | 0 | 0 | 0 | 0 | 1 | 1 | 1.09
40 | 317944311RT3 | Válcované nosníky do č.12 osazené do otvorů včetně dodávky profilu I č.12 | t | 0.1684 | 0 | 0 | 2 | 1 | 1 | 1 | 1 | 0 | 0 | 0 | 0 | 0 | 1 | 1 | 1.09
41 | 319202331R00 | Vyrovnání povrchu zdiva přizděním do tl. 15 cm | m2 | 1.685 | 0 | 0 | 2 | 1 | 1 | 1 | 1 | 0 | 0 | 0 | 0 | 0 | 1 | 1 | 0.13312
42 | 331271119R00 | Zdivo pilířů z cihel beton. 29 cm na maltu MC 15 | m3 | 0.1013 | 0 | 0 | 2 | 1 | 1 | 1 | 1 | 0 | 0 | 0 | 0 | 0 | 1 | 1 | 2.402
43 | 338920011R00 | Osazení betonové palisády, š. do 10 cm, dl. 60 cm | m | 27.6 | 0 | 0 | 2 | 1 | 1 | 1 | 1 | 0 | 0 | 0 | 0 | 0 | 1 | 1 | 0.18942
44 | 340238212R00 | Zazdívka otvorů pl.1 m2,cihlami tl.zdi nad 10 cm | m2 | 1.8 | 0 | 0 | 2 | 1 | 1 | 1 | 1 | 0 | 0 | 0 | 0 | 0 | 1 | 1 | 0.285
45 | 342241162R00 | Příčky z cihel plných CP29 tl. 140 mm | m2 | 33.1988 | 0 | 0 | 2 | 1 | 0 | 0 | 1 | 0 | 0 | 0 | 0 | 0 | 1 | 0 | 0.27417
46 | 342248111R00 | Příčky POROTHERM P+D na MVC 5 tl. 6,5 cm | m2 | 23.2673 | 0 | 0 | 2 | 1 | 1 | 1 | 1 | 0 | 0 | 0 | 0 | 0 | 1 | 1 | 0.08628
47 | 342248112R00 | Příčky POROTHERM P+D na MVC 5 tl. 11,5 cm | m2 | 15.9102 | 0 | 0 | 2 | 1 | 1 | 1 | 1 | 0 | 0 | 0 | 0 | 0 | 1 | 1 | 0.13358
48 | 342261112RT2 | Příčka sádrokarton. ocel.kce, 1x oplášť. tl.100 mm desky protipožární tl. 12,5 mm, Orsil tl. 5 cm | m2 | 25.91 | 0 | 0 | 2 | 1 | 1 | 1 | 1 | 0 | 0 | 0 | 0 | 0 | 1 | 1 | 0.03247
49 | 342261123 | Příčka sádrokarton. ocel.kce, 1x oplášť. tl.150 mm desky protipožární tl. 15 mm, Orsil tl. 5 cm | m2 | 13.4277 | 0 | 0 | 2 | 1 | 1 | 1 | 1 | 0 | 0 | 0 | 0 | 0 | 1 | 1 | 0.03736
50 | 342263991R00 | Příplatek k příčce sádrokart. za tl. desek 15 mm | m2 | 25.91 | 0 | 0 | 2 | 1 | 1 | 1 | 1 | 0 | 0 | 0 | 0 | 0 | 1 | 1 | 0
51 | 342264051RT4 | Podhled sádrokartonový na zavěšenou ocel. konstr. desky požár. impreg. tl. 12,5 mm, bez izolace | m2 | 25.24 | 0 | 0 | 2 | 1 | 1 | 1 | 1 | 0 | 0 | 0 | 0 | 0 | 1 | 1 | 0.02093
52 | 342264091R00 | Příplatek k podhledu sádrokart. za tl. desek 15 mm | m2 | 25.24 | 0 | 0 | 2 | 1 | 1 | 1 | 1 | 0 | 0 | 0 | 0 | 0 | 1 | 1 | 0.00221
53 | 342265111RT2 | Úprava podkroví sádrokarton. na dřev. rošt, svislá desky protipožární tl. 12,5 mm, Orsil tl. 14 cm | m2 | 40.9216 | 0 | 0 | 2 | 1 | 1 | 1 | 1 | 0 | 0 | 0 | 0 | 0 | 1 | 1 | 0.02548
54 | 342265112RV2 | Úprava podkroví sádrokarton. na ocel. rošt, svislá desky protipožární tl. 12,5 mm, Orsil tl. 20 cm | m2 | 57.6893 | 0 | 0 | 2 | 1 | 1 | 1 | 1 | 0 | 0 | 0 | 0 | 0 | 1 | 1 | 0.02883
55 | 342265122RV2 | Úprava podkroví sádrokarton. na ocel. rošt, šikmá desky protipožární tl. 12,5 mm, Orsil tl. 20 cm | m2 | 253.4498 | 0 | 0 | 2 | 1 | 1 | 1 | 1 | 0 | 0 | 0 | 0 | 0 | 1 | 1 | 0.02899
56 | 342265132RV2 | Úprava podkroví sádrokarton. na ocel. rošt vodor. desky protipožární tl. 12,5 mm, Orsil tl. 20 cm | m2 | 146.043 | 0 | 0 | 2 | 1 | 1 | 1 | 1 | 0 | 0 | 0 | 0 | 0 | 1 | 1 | 0.03003
57 | 342265196R00 | Příplatek na vikýře | kus | 8 | 0 | 0 | 2 | 1 | 1 | 1 | 1 | 0 | 0 | 0 | 0 | 0 | 1 | 1 | 0
58 | 342265991R00 | Příplatek k úpravě podkroví za tloušťku desek 15mm | m2 | 498.1036 | 0 | 0 | 2 | 1 | 1 | 1 | 1 | 0 | 0 | 0 | 0 | 0 | 1 | 1 | 0.00221
59 | 342267113RT2 | Obklad trámů sádrokartonem čtyřstranný do 0,5/0,5m desky protipožární tl. 15 mm | m | 185.9 | 0 | 0 | 2 | 1 | 1 | 1 | 1 | 0 | 0 | 0 | 0 | 0 | 1 | 1 | 0.02721
60 | 342271212R00 | Příčky z cihel betonových dl. 29 cm, tl. 14 cm | m2 | 3.2123 | 0 | 0 | 2 | 1 | 1 | 1 | 1 | 0 | 0 | 0 | 0 | 0 | 1 | 1 | 0.335
61 | 346234311R00 | Zazdívka rýh 15 x 30 cm a vytvoření průduchu | m | 1.5 | 0 | 0 | 2 | 1 | 1 | 1 | 1 | 0 | 0 | 0 | 0 | 0 | 1 | 1 | 0.07
62 | 346244381R00 | Plentování ocelových nosníků výšky do 20 cm | m2 | 2.6408 | 0 | 0 | 2 | 1 | 1 | 1 | 1 | 0 | 0 | 0 | 0 | 0 | 1 | 1 | 0.19084
63 | 349231821R00 | Přizdívka ostění s ozubem z cihel, kapsy do 30 cm | m2 | 6.979 | 0 | 0 | 2 | 1 | 1 | 1 | 1 | 0 | 0 | 0 | 0 | 0 | 1 | 1 | 0.50299
64 | 388381122R00 | Kanály z betonu prostého přilehlé do 300 x 300 mm | m | 9.25 | 0 | 0 | 2 | 1 | 1 | 1 | 1 | 0 | 0 | 0 | 0 | 0 | 1 | 1 | 0.236
65 | 310100011RAA | Zazdívka otvorů ve zdivu, bez úpravy povrchu tloušťky 30 cm | m2 | 4 | 0 | 0 | 2 | 2 | 1 | 1 | 1 | 0 | 0 | 0 | 0 | 0 | 2 | 1 | 0
66 | 380320030RAA | Kompletní kce ze železobetonu B 20 (C 16/20) bednění a odbednění, výztuž 90 kg/m3 | m3 | 0.9582 | 0 | 0 | 2 | 2 | 1 | 1 | 1 | 0 | 0 | 0 | 0 | 0 | 2 | 1 | 0
67 | 59228418 | Palisáda barevná Premium 11x11x40 cm | kus | 253.4182 | 0 | 0 | 2 | 3 | 1 | 59228418 | 1 | 0 | 0 | 0 | 0 | 0 | 3 | 1 | 0.011
| Celkem za | 3 Svislé a kompletní konstrukce |  |  |  | 0 | 4 |  |  |  |  | 0 | 0 | 0 | 0 | 0
Díl: | 4 | Vodorovné konstrukce |  |  |  |  | 1
68 | 411121221RT2 | Osazování stropních desek š. do 60, dl. do 90 cm včetně dodávky PZD 9/10 59x29x6,5 | kus | 31.1417 | 0 | 0 | 2 | 1 | 1 | 1 | 1 | 0 | 0 | 0 | 0 | 0 | 1 | 1 | 0.03072
69 | 411121232RT3 | Osazování stropních desek š. do 60, dl. do 180 cm včetně dodávky PZD 29/10 149x29x9 | kus | 4 | 0 | 0 | 2 | 1 | 1 | 1 | 1 | 0 | 0 | 0 | 0 | 0 | 1 | 1 | 0.09881
70 | 411121243RT3 | Osazování stropních desek š. do 60, dl. do 270 cm včetně dodávky PZD 47/10 239x29x10 | kus | 30 | 0 | 0 | 2 | 1 | 1 | 1 | 1 | 0 | 0 | 0 | 0 | 0 | 1 | 1 | 0.17961
71 | 411387531R00 | Zabetonování otvorů 0,25 m2 ve stropech a klenbách | kus | 12 | 0 | 0 | 2 | 1 | 1 | 1 | 1 | 0 | 0 | 0 | 0 | 0 | 1 | 1 | 0.049
72 | 411388532R00 | Zabetonování otvorů o ploše do 1 m2 v klenbách úprava u poklopu v klenbě | m3 | 0.3 | 0 | 0 | 2 | 1 | 1 | 1 | 1 | 0 | 0 | 0 | 0 | 0 | 1 | 1 | 2.526
73 | 411941001R00 | Nosné svary stropní konstrukce plošné tl. do 10 mm | m | 15 | 0 | 0 | 2 | 1 | 1 | 1 | 1 | 0 | 0 | 0 | 0 | 0 | 1 | 1 | 0.00031
74 | 413231231R00 | Zazdívka zhlaví stropních trámů průřez nad 400cm2 | kus | 1 | 0 | 0 | 2 | 1 | 1 | 1 | 1 | 0 | 0 | 0 | 0 | 0 | 1 | 1 | 0.09
75 | 413232221R00 | Zazdívka zhlaví válcovaných nosníků výšky do 30cm | kus | 4 | 0 | 0 | 2 | 1 | 1 | 1 | 1 | 0 | 0 | 0 | 0 | 0 | 1 | 1 | 0.065
76 | 413941123RT3 | Osazení válcovaných nosníků ve stropech č. 14 - 22 včetně dodávky profilu I č. 16 | t | 0.0268 | 0 | 0 | 2 | 1 | 1 | 1 | 1 | 0 | 0 | 0 | 0 | 0 | 1 | 1 | 1.0971
77 | 413941125R00 | Osazení válcovaných nosníků ve stropech č.24 a výš přemístění stávajícího průvlaku | t | 0.8136 | 0 | 0 | 2 | 1 | 1 | 1 | 1 | 0 | 0 | 0 | 0 | 0 | 1 | 1 | 0.01221
78 | 430000000RAA | Stupeň betonový 30 x 15 cm, včetně bednění na přímém schodišti | m | 4.08 | 0 | 0 | 2 | 2 | 1 | 1 | 1 | 0 | 0 | 0 | 0 | 0 | 2 | 1 | 0
| Celkem za | 4 Vodorovné konstrukce |  |  |  | 0 | 4 |  |  |  |  | 0 | 0 | 0 | 0 | 0
Díl: | 5 | Komunikace |  |  |  |  | 1
79 | 564831111R00 | Podklad ze štěrkodrti po zhutnění tloušťky 10 cm | m2 | 26.621 | 0 | 0 | 2 | 1 | 1 | 1 | 1 | 0 | 0 | 0 | 0 | 0 | 1 | 1 | 0.20907
80 | 564861111R00 | Podklad ze štěrkodrti po zhutnění tloušťky 20 cm | m2 | 39.2048 | 0 | 0 | 2 | 1 | 1 | 1 | 1 | 0 | 0 | 0 | 0 | 0 | 1 | 1 | 0.4108
81 | 591141111R00 | Kladení dlažby velké kostky, lože z MC tl. 5 cm | m2 | 26.621 | 0 | 0 | 2 | 1 | 1 | 1 | 1 | 0 | 0 | 0 | 0 | 0 | 1 | 1 | 0.30432
82 | 596215041R00 | Kladení zámkové dlažby tl. 8 cm do drtě tl. 5 cm | m2 | 39.2048 | 0 | 0 | 2 | 1 | 1 | 1 | 1 | 0 | 0 | 0 | 0 | 0 | 1 | 1 | 0.0928
83 | 596215045R00 | Příplatek za kladení dlažby tl. 8cm, drť, do100 m2 | m2 | 39.2048 | 0 | 0 | 2 | 1 | 1 | 1 | 1 | 0 | 0 | 0 | 0 | 0 | 1 | 1 | 0
84 | 597101030RAA | Žlab odvodňovací polymerbeton, zatížení C250, D400 včetně dodávky roštu a žlabu RONN | m | 4 | 0 | 0 | 2 | 2 | 1 | 1 | 1 | 0 | 0 | 0 | 0 | 0 | 2 | 1 | 0
85 | 597103010RAA | Vpusť k žlabu polymerbetonová A 15 - C 250 kN včetně dodávky vpusti s košíkem RONN | kus | 2 | 0 | 0 | 2 | 2 | 1 | 1 | 1 | 0 | 0 | 0 | 0 | 0 | 2 | 1 | 0
86 | 58380120.A | Kostka dlažební drobná 8/10 tř. 1 1t = 5 m2 | m2 | 26.8872 | 0 | 0 | 2 | 3 | 1 | 58380120.A | 1 | 0 | 0 | 0 | 0 | 0 | 3 | 1 | 0.2
87 | 592-1 | Dlažba BEST Harmony žlutá Urbia | m2 | 40 | 0 | 0 | 2 | 3 | 1 | 592-1 | 1 | 0 | 0 | 0 | 0 | 0 | 3 | 1 | 0.192
| Celkem za | 5 Komunikace |  |  |  | 0 | 4 |  |  |  |  | 0 | 0 | 0 | 0 | 0
Díl: | 61 | Upravy povrchů vnitřní |  |  |  |  | 1
88 | 611-1 | Restaurování štukového profilu zrcadla na klenbě odstranění maleb,doplnění,obnova profilace | m | 18 | 0 | 0 | 2 | 1 | 1 | 1 | 1 | 0 | 0 | 0 | 0 | 0 | 1 | 1 | 0
89 | 611-2 | Nové profilované zrcadlo dodatečně lepené | m | 12 | 0 | 0 | 2 | 1 | 1 | 1 | 1 | 0 | 0 | 0 | 0 | 0 | 1 | 1 | 0
90 | 611-3 | Tažená vápenosádrová římsa s fabionem | m | 128.16 | 0 | 0 | 2 | 1 | 1 | 1 | 1 | 0 | 0 | 0 | 0 | 0 | 1 | 1 | 0
91 | 611401964R00 | Příplatek, omítka stropů v omez. prostoru, štuková | m2 | 1.08 | 0 | 0 | 2 | 1 | 1 | 1 | 1 | 0 | 0 | 0 | 0 | 0 | 1 | 1 | 0
92 | 611421131R00 | Oprava váp. omítek stropů do 5% plochy - štukových | m2 | 84.2879 | 0 | 0 | 2 | 1 | 1 | 1 | 1 | 0 | 0 | 0 | 0 | 0 | 1 | 1 | 0.004
93 | 611421411R00 | Oprava váp.omítek stropů do 50% plochy - hrubých se zvýšenou tl. jádra | m2 | 246.191 | 0 | 0 | 2 | 1 | 1 | 1 | 1 | 0 | 0 | 0 | 0 | 0 | 1 | 1 | 0.035
94 | 611421534R00 | Omítka vnitřní stropů 2x rákosování, MVC, štuková | m2 | 69.07 | 0 | 0 | 2 | 1 | 1 | 1 | 1 | 0 | 0 | 0 | 0 | 0 | 1 | 1 | 0.053
95 | 611422122R00 | Omítka vnitřní kleneb, skořepin, MVC, hladká s přísadou metakaolinu | m2 | 163.5469 | 0 | 0 | 2 | 1 | 1 | 1 | 1 | 0 | 0 | 0 | 0 | 0 | 1 | 1 | 0.047
96 | 611472111R00 | Omítka stropu klasická, se štukem ze suché směsi | m2 | 1.08 | 0 | 0 | 2 | 1 | 1 | 1 | 1 | 0 | 0 | 0 | 0 | 0 | 1 | 1 | 0.05977
97 | 611475111RT1 | Omítka vnitřní stropů Hasit vápenocem. jednovrstvá tloušťka vrstvy do 5 mm | m2 | 246.191 | 0 | 0 | 2 | 1 | 1 | 1 | 1 | 0 | 0 | 0 | 0 | 0 | 1 | 1 | 0.01253
98 | 612421131R00 | Oprava vápen.omítek stěn do 5 % pl. - štukových | m2 | 317.1063 | 0 | 0 | 2 | 1 | 1 | 1 | 1 | 0 | 0 | 0 | 0 | 0 | 1 | 1 | 0.004
99 | 612421311R00 | Oprava vápen.omítek stěn do 30 % pl. - hrubých se zvýšenou tl. jádra | m2 | 145.9523 | 0 | 0 | 2 | 1 | 1 | 1 | 1 | 0 | 0 | 0 | 0 | 0 | 1 | 1 | 0.032
100 | 612421411R00 | Oprava vápen.omítek stěn do 50 % pl. - hrubých se zvýšenou tl. jádra | m2 | 384.2699 | 0 | 0 | 2 | 1 | 1 | 1 | 1 | 0 | 0 | 0 | 0 | 0 | 1 | 1 | 0.042
101 | 612421626R00 | Omítka vnitřní zdiva, MVC, hladká sklepy,s přísadou metakaolinu | m2 | 125 | 0 | 0 | 2 | 1 | 1 | 1 | 1 | 0 | 0 | 0 | 0 | 0 | 1 | 1 | 0.04484
102 | 612472181R00 | Omítka stěn, jádro míchané, štuk ze suché směsi | m2 | 104.3199 | 0 | 0 | 2 | 1 | 1 | 1 | 1 | 0 | 0 | 0 | 0 | 0 | 1 | 1 | 0.04879
103 | 612475111RT1 | Omítka vnitřních stěn Hasit vápenocem. jednovrstvá tloušťka vrstvy do 5 mm | m2 | 530.2222 | 0 | 0 | 2 | 1 | 1 | 1 | 1 | 0 | 0 | 0 | 0 | 0 | 1 | 1 | 0.00666
104 | 612476015U00 | Sanační omítka systém Hasit 300 alt Remmers | m2 | 190.06 | 0 | 0 | 2 | 1 | 1 | 1 | 1 | 0 | 0 | 0 | 0 | 0 | 1 | 1 | 0.06
105 | 617421232R00 | Omítka vnitřní světlíků, MVC, štuková hlazená | m2 | 35.46 | 0 | 0 | 2 | 1 | 1 | 1 | 1 | 0 | 0 | 0 | 0 | 0 | 1 | 1 | 0.048
| Celkem za | 61 Upravy povrchů vnitřní |  |  |  | 0 | 4 |  |  |  |  | 0 | 0 | 0 | 0 | 0
Díl: | 62 | Úpravy povrchů vnější |  |  |  |  | 1
106 | 622-1 | Příplatek za sanační maltu Remmers | m2 | 30.5125 | 0 | 0 | 2 | 2 | 0 | 0 | 1 | 0 | 0 | 0 | 0 | 0 | 2 | 0 | 0
107 | 622100020RAA | Omítka stěn vnější vápenocem. štuková, složitost 3 otlučení a zřízení ze 100%,fas.nátěr,lešení | m2 | 137.9875 | 0 | 0 | 2 | 2 | 1 | 1 | 1 | 0 | 0 | 0 | 0 | 0 | 2 | 1 | 0
108 | 622100032RAA | Omítka stěn vnější vápenocem. štuková, složit. 5-7 oprava z 10 % plochy,fasádní nátěr oprava,lešení | m2 | 189.375 | 0 | 0 | 2 | 2 | 1 | 1 | 1 | 0 | 0 | 0 | 0 | 0 | 2 | 1 | 0
| Celkem za | 62 Úpravy povrchů vnější |  |  |  | 0 | 4 |  |  |  |  | 0 | 0 | 0 | 0 | 0
Díl: | 63 | Podlahy a podlahové konstrukce |  |  |  |  | 1
109 | 631312611R00 | Mazanina betonová tl. 5 - 8 cm B 20 (C 16/20) | m3 | 2.4192 | 0 | 0 | 2 | 1 | 1 | 1 | 1 | 0 | 0 | 0 | 0 | 0 | 1 | 1 | 2.422
110 | 631313511R00 | Mazanina betonová tl. 8 - 12 cm B 12,5 (C 12/15) | m3 | 17.2757 | 0 | 0 | 2 | 1 | 1 | 1 | 1 | 0 | 0 | 0 | 0 | 0 | 1 | 1 | 2.4038
111 | 631313611R00 | Mazanina betonová tl. 8 - 12 cm B 20 (C 16/20) | m3 | 19.7516 | 0 | 0 | 2 | 1 | 1 | 1 | 1 | 0 | 0 | 0 | 0 | 0 | 1 | 1 | 2.422
112 | 631319151R00 | Příplatek za přehlaz. mazanin pod povlaky tl. 8 cm | m3 | 2.4192 | 0 | 0 | 2 | 1 | 1 | 1 | 1 | 0 | 0 | 0 | 0 | 0 | 1 | 1 | 0
113 | 631319171R00 | Příplatek za stržení povrchu mazaniny tl. 8 cm | m3 | 2.4192 | 0 | 0 | 2 | 1 | 1 | 1 | 1 | 0 | 0 | 0 | 0 | 0 | 1 | 1 | 0
114 | 631361921RT5 | Výztuž mazanin svařovanou sítí z drátů tažených svařovaná síť - drát 6,0 mm, oka 150/150 mm | t | 0.1331 | 0 | 0 | 2 | 1 | 1 | 1 | 1 | 0 | 0 | 0 | 0 | 0 | 1 | 1 | 1.053
115 | 631501111R00 | Smíšený násyp z kameniva hrubého | m3 | 32.4253 | 0 | 0 | 2 | 1 | 1 | 1 | 1 | 0 | 0 | 0 | 0 | 0 | 1 | 1 | 1.713
116 | 631591115R00 | Násyp pod podlahy z keramzitu | m3 | 69.41 | 0 | 0 | 2 | 1 | 1 | 1 | 1 | 0 | 0 | 0 | 0 | 0 | 1 | 1 | 0.648
117 | 632413110RT6 | Potěr ze SMS Knauf, ruční zpracování, tl. 10 mm BN-30 rychletuhnoucí, 30 MPa | m2 | 226.039 | 0 | 0 | 2 | 1 | 1 | 1 | 1 | 0 | 0 | 0 | 0 | 0 | 1 | 1 | 0.0202
118 | 632451024R00 | Vyrovnávací potěr MC 15, v pásu, tl. 50 mm | m2 | 7.8405 | 0 | 0 | 2 | 1 | 1 | 1 | 1 | 0 | 0 | 0 | 0 | 0 | 1 | 1 | 0.123
119 | 632451136R00 | Potěr pískocementový hlazený dřev. hlad. tl. 50 mm | m2 | 36.561 | 0 | 0 | 2 | 1 | 1 | 1 | 1 | 0 | 0 | 0 | 0 | 0 | 1 | 1 | 0.1221
| Celkem za | 63 Podlahy a podlahové konstrukce |  |  |  | 0 | 4 |  |  |  |  | 0 | 0 | 0 | 0 | 0
Díl: | 64 | Výplně otvorů |  |  |  |  | 1
120 | 642201011RAA | Výměna dveří 1kř, oprava ostění, práh bez změny velikosti otvoru | kus | 10 | 0 | 0 | 2 | 1 | 1 | 1 | 1 | 0 | 0 | 0 | 0 | 0 | 1 | 1 | 0.10118
121 | 648951411RT1 | Osazení parapetních desek dřevěných š. do 25 cm včetně dodávky parapetní desky š. 10 cm | m | 8.68 | 0 | 0 | 2 | 1 | 1 | 1 | 1 | 0 | 0 | 0 | 0 | 0 | 1 | 1 | 0.005
122 | 648951411RT3 | Osazení parapetních desek dřevěných š. do 25 cm včetně dodávky parapetní desky š. 25 cm | m | 5.4 | 0 | 0 | 2 | 1 | 1 | 1 | 1 | 0 | 0 | 0 | 0 | 0 | 1 | 1 | 0.01113
123 | 648952421RT2 | Osazení parapetních desek dřevěných š. do 50 cm včetně dodávky parepetní desky š. 30 cm | m | 19.65 | 0 | 0 | 2 | 1 | 1 | 1 | 1 | 0 | 0 | 0 | 0 | 0 | 1 | 1 | 0.01421
124 | 648952421RT5 | Osazení parapetních desek dřevěných š. přes 50 cm včetně dodávky parapetní desky š. 65 cm | m | 3.08 | 0 | 0 | 2 | 1 | 1 | 1 | 1 | 0 | 0 | 0 | 0 | 0 | 1 | 1 | 0.03
| Celkem za | 64 Výplně otvorů |  |  |  | 0 | 4 |  |  |  |  | 0 | 0 | 0 | 0 | 0
Díl: | 8 | Trubní vedení |  |  |  |  | 1
125 | 894215111R00 | Šachtice.domovní.kanalizač.z betonu, do 1,3 m3 s poklopem | m3 | 1 | 0 | 0 | 2 | 1 | 1 | 1 | 1 | 0 | 0 | 0 | 0 | 0 | 1 | 1 | 1.795
126 | 894410010RAA | Šachta z betonových dílců pro DN 200 výška vstupu 0,9 m,dvorní šachta | kus | 1 | 0 | 0 | 2 | 2 | 1 | 1 | 1 | 0 | 0 | 0 | 0 | 0 | 2 | 1 | 2.7399
| Celkem za | 8 Trubní vedení |  |  |  | 0 | 4 |  |  |  |  | 0 | 0 | 0 | 0 | 0
Díl: | 9 | Ostatní konstrukce, bourání |  |  |  |  | 1
127 | 916561111R00 | Osazení záhon.obrubníků do lože z B 12,5 s opěrou | m | 3.25 | 0 | 0 | 2 | 1 | 1 | 1 | 1 | 0 | 0 | 0 | 0 | 0 | 1 | 1 | 0.10598
128 | 919735112R00 | Řezání stávajícího živičného krytu tl. 5 - 10 cm | m | 16.55 | 0 | 0 | 2 | 1 | 1 | 1 | 1 | 0 | 0 | 0 | 0 | 0 | 1 | 1 | 0.04255
129 | 952901111R00 | Vyčištění budov o výšce podlaží do 4 m | m2 | 933.1585 | 0 | 0 | 2 | 1 | 1 | 1 | 1 | 0 | 0 | 0 | 0 | 0 | 1 | 1 | 0.00205
130 | 952902110R00 | Čištění zametáním v místnostech a chodbách | m2 | 98 | 0 | 0 | 2 | 1 | 1 | 1 | 1 | 0 | 0 | 0 | 0 | 0 | 1 | 1 | 0
131 | 953761131R00 | Odvětrání troubami PVC kruhovými 140x2,8 mm | m | 1.5 | 0 | 0 | 2 | 1 | 1 | 1 | 1 | 0 | 0 | 0 | 0 | 0 | 1 | 1 | 0.00982
132 | 953922112R00 | Tvarovka větrací vnější se sítí D+M 15/15 | kus | 4 | 0 | 0 | 2 | 1 | 0 | 0 | 1 | 0 | 0 | 0 | 0 | 0 | 1 | 0 | 0.01442
133 | 953922112R01 | Tvarovk větrací vnější se sítí D+M 30/30 | kus | 1 | 0 | 0 | 2 | 1 | 1 | 1 | 1 | 0 | 0 | 0 | 0 | 0 | 1 | 1 | 0.01442
134 | 953922112R02 | Tvarovka větrací vnější se sítí D+M 40/40 | kus | 1 | 0 | 0 | 2 | 1 | 1 | 1 | 1 | 0 | 0 | 0 | 0 | 0 | 1 | 1 | 0.01442
135 | 953941210R00 | Osazení kovových poklopů s rámy plochy do 1 m2 | kus | 1 | 0 | 0 | 2 | 1 | 1 | 1 | 1 | 0 | 0 | 0 | 0 | 0 | 1 | 1 | 0.046
136 | 953981106R00 | Chemické kotvy do betonu, hl. 210 mm, M 24, ampule | kus | 16 | 0 | 0 | 2 | 1 | 1 | 1 | 1 | 0 | 0 | 0 | 0 | 0 | 1 | 1 | 0
137 | 962031132R00 | Bourání příček cihelných tl. 10 cm | m2 | 3.6 | 0 | 0 | 2 | 1 | 1 | 1 | 1 | 0 | 0 | 0 | 0 | 0 | 1 | 1 | 0
138 | 962031133R00 | Bourání příček cihelných tl. 15 cm | m2 | 8.5313 | 0 | 0 | 2 | 1 | 1 | 1 | 1 | 0 | 0 | 0 | 0 | 0 | 1 | 1 | 0
139 | 963042819R00 | Bourání schodišťových stupňů betonových | m | 16 | 0 | 0 | 2 | 1 | 1 | 1 | 1 | 0 | 0 | 0 | 0 | 0 | 1 | 1 | 0
140 | 964061131R00 | Uvolnění zhlaví trámu, zeď kamen. průřezu 0,05 m2 | kus | 1 | 0 | 0 | 2 | 1 | 1 | 1 | 1 | 0 | 0 | 0 | 0 | 0 | 1 | 1 | 0.002
141 | 964061141R00 | Uvolnění zhlaví trámu,.zeď kamen. nad 0,05 m2 průvlak | kus | 2 | 0 | 0 | 2 | 1 | 1 | 1 | 1 | 0 | 0 | 0 | 0 | 0 | 1 | 1 | 0.002
142 | 964072441R00 | Vybourání nosníků ze zdi smíšené dl. 8 m, 55 kg/m | t | 0.8136 | 0 | 0 | 2 | 1 | 1 | 1 | 1 | 0 | 0 | 0 | 0 | 0 | 1 | 1 | 0.013
143 | 965042141RT4 | Bourání mazanin betonových tl. 10 cm, nad 4 m2 sbíječka tl. mazaniny 8 - 10 cm | m3 | 8.3422 | 0 | 0 | 2 | 1 | 1 | 1 | 1 | 0 | 0 | 0 | 0 | 0 | 1 | 1 | 0
144 | 965081813RT2 | Bourání dlaždic teracových tl. nad 1 cm, nad 1 m2 sbíječkou dlaždice keramické | m2 | 83.4215 | 0 | 0 | 2 | 1 | 1 | 1 | 1 | 0 | 0 | 0 | 0 | 0 | 1 | 1 | 0
145 | 968061112R00 | Vyvěšení dřevěných okenních křídel pl. do 1,5 m2 | kus | 12 | 0 | 0 | 2 | 1 | 1 | 1 | 1 | 0 | 0 | 0 | 0 | 0 | 1 | 1 | 0
146 | 968061112R00 | Vyvěšení dřevěných okenních křídel pl. do 1,5 m2 | kus | 3 | 0 | 0 | 2 | 1 | 1 | 1 | 1 | 0 | 0 | 0 | 0 | 0 | 1 | 1 | 0
147 | 968061125R00 | Vyvěšení dřevěných dveřních křídel pl. do 2 m2 | kus | 1 | 0 | 0 | 2 | 1 | 1 | 1 | 1 | 0 | 0 | 0 | 0 | 0 | 1 | 1 | 0
148 | 968061137R00 | Vyvěšení dřevěných křídel vrat plochy nad 4 m2 | kus | 2 | 0 | 0 | 2 | 1 | 1 | 1 | 1 | 0 | 0 | 0 | 0 | 0 | 1 | 1 | 0
149 | 968062244R00 | Vybourání dřevěných rámů oken jednoduch. pl. 1 m2 | m2 | 1.8 | 0 | 0 | 2 | 1 | 1 | 1 | 1 | 0 | 0 | 0 | 0 | 0 | 1 | 1 | 0
150 | 968062354R00 | Vybourání dřevěných rámů oken dvojitých pl. 1 m2 | m2 | 7.516 | 0 | 0 | 2 | 1 | 1 | 1 | 1 | 0 | 0 | 0 | 0 | 0 | 1 | 1 | 0.002
151 | 968062356R00 | Vybourání dřevěných rámů oken dvojitých pl. 4 m2 | m2 | 2.3496 | 0 | 0 | 2 | 1 | 1 | 1 | 1 | 0 | 0 | 0 | 0 | 0 | 1 | 1 | 0
152 | 968062558R00 | Vybourání dřevěných rámů vrat pl. do 5 m2 | m2 | 4.8044 | 0 | 0 | 2 | 1 | 1 | 1 | 1 | 0 | 0 | 0 | 0 | 0 | 1 | 1 | 0.001
153 | 968062991R00 | Vybourání dřevěných parapetů | m2 | 1.5 | 0 | 0 | 2 | 1 | 1 | 1 | 1 | 0 | 0 | 0 | 0 | 0 | 1 | 1 | 0
154 | 968072455R00 | Vybourání kovových dveřních zárubní pl. do 2 m2 | m2 | 3.546 | 0 | 0 | 2 | 1 | 1 | 1 | 1 | 0 | 0 | 0 | 0 | 0 | 1 | 1 | 0
155 | 971024451R00 | Vybourání otv. zeď kam. pl. 0,25 m2, tl. 45cm, MVC | kus | 8 | 0 | 0 | 2 | 1 | 1 | 1 | 1 | 0 | 0 | 0 | 0 | 0 | 1 | 1 | 0
156 | 971024461R00 | Vybourání otv. zeď kam. pl. 0,25 m2, tl. 60cm, MVC | kus | 2 | 0 | 0 | 2 | 1 | 1 | 1 | 1 | 0 | 0 | 0 | 0 | 0 | 1 | 1 | 0.001
157 | 971024471R00 | Vybourání otv. zeď kam. pl. 0,25 m2, tl. 75cm, MVC | kus | 4 | 0 | 0 | 2 | 1 | 1 | 1 | 1 | 0 | 0 | 0 | 0 | 0 | 1 | 1 | 0.001
158 | 971024481R00 | Vybourání otv. zeď kam. pl. 0,25 m2, tl. 90cm, MVC | kus | 3 | 0 | 0 | 2 | 1 | 1 | 1 | 1 | 0 | 0 | 0 | 0 | 0 | 1 | 1 | 0.001
159 | 971024591R00 | Vybourání otv. zeď kam. pl. 1 m2, nad 90 cm, MVC | m3 | 0.42 | 0 | 0 | 2 | 1 | 1 | 1 | 1 | 0 | 0 | 0 | 0 | 0 | 1 | 1 | 0.001
160 | 971024651R00 | Vybourání otv. zeď kam. pl. 4 m2, tl. 60 cm, MVC | m3 | 2.529 | 0 | 0 | 2 | 1 | 1 | 1 | 1 | 0 | 0 | 0 | 0 | 0 | 1 | 1 | 0.001
161 | 971024681R00 | Vybourání otv. zeď kam. pl. 4 m2, tl. 90 cm, MVC | m3 | 1.5162 | 0 | 0 | 2 | 1 | 1 | 1 | 1 | 0 | 0 | 0 | 0 | 0 | 1 | 1 | 0.001
162 | 971033261R00 | Vybourání otv. zeď cihel. 0,0225 m2, tl. 60cm, MVC | kus | 3 | 0 | 0 | 2 | 1 | 1 | 1 | 1 | 0 | 0 | 0 | 0 | 0 | 1 | 1 | 0.001
163 | 971033351R00 | Vybourání otv. zeď cihel. pl.0,09 m2, tl.45cm, MVC | kus | 1 | 0 | 0 | 2 | 1 | 1 | 1 | 1 | 0 | 0 | 0 | 0 | 0 | 1 | 1 | 0.001
164 | 971033361R00 | Vybourání otv. zeď cihel. pl.0,09 m2, tl.60cm, MVC | kus | 2 | 0 | 0 | 2 | 1 | 1 | 1 | 1 | 0 | 0 | 0 | 0 | 0 | 1 | 1 | 0.001
165 | 971033481R00 | Vybourání otv. zeď cihel. pl.0,25 m2, tl.90cm, MVC | kus | 1 | 0 | 0 | 2 | 1 | 1 | 1 | 1 | 0 | 0 | 0 | 0 | 0 | 1 | 1 | 0.001
166 | 971033641R00 | Vybourání otv. zeď cihel. pl.4 m2, tl.30 cm, MVC | m3 | 0.726 | 0 | 0 | 2 | 1 | 1 | 1 | 1 | 0 | 0 | 0 | 0 | 0 | 1 | 1 | 0.002
167 | 972033261R00 | Vybourání otvorů cih.klenba pl. 0,09 m2, tl. 30 cm | kus | 12 | 0 | 0 | 2 | 1 | 1 | 1 | 1 | 0 | 0 | 0 | 0 | 0 | 1 | 1 | 0
168 | 972033461R00 | Vybourání otvorů cihel. klenba pl. 1 m2, tl. 30 cm | m3 | 0.108 | 0 | 0 | 2 | 1 | 1 | 1 | 1 | 0 | 0 | 0 | 0 | 0 | 1 | 1 | 0
169 | 972054691R00 | Vybourání otv. stropy ŽB pl. 4 m2, tl. nad 8 cm | m3 | 0.2142 | 0 | 0 | 2 | 1 | 1 | 1 | 1 | 0 | 0 | 0 | 0 | 0 | 1 | 1 | 0
170 | 973021511R00 | Vysekání výklenků zeď kamenná pl. nad 0,25 m2 | m3 | 0.3825 | 0 | 0 | 2 | 1 | 1 | 1 | 1 | 0 | 0 | 0 | 0 | 0 | 1 | 1 | 0
171 | 973028121R00 | Vysekání kapes zeď kamen .zaváz. příček tl. 10 cm | m | 28.52 | 0 | 0 | 2 | 1 | 1 | 1 | 1 | 0 | 0 | 0 | 0 | 0 | 1 | 1 | 0
172 | 973028131R00 | Vysekání kapes zeď kamen .zaváz. příček tl. 15 cm | m | 16.019 | 0 | 0 | 2 | 1 | 1 | 1 | 1 | 0 | 0 | 0 | 0 | 0 | 1 | 1 | 0
173 | 973031325R00 | Vysekání kapes zeď cihel. MVC, pl. 0,1m2, hl. 30cm | kus | 2 | 0 | 0 | 2 | 1 | 1 | 1 | 1 | 0 | 0 | 0 | 0 | 0 | 1 | 1 | 0
174 | 973031813R00 | Vysekání kapes pro zavázání příček tl. 15 cm | m | 2.9 | 0 | 0 | 2 | 1 | 1 | 1 | 1 | 0 | 0 | 0 | 0 | 0 | 1 | 1 | 0
175 | 974029185R00 | Vysekání rýh ve zdi kamenné 30 x 20cm | m | 1.5 | 0 | 0 | 2 | 1 | 1 | 1 | 1 | 0 | 0 | 0 | 0 | 0 | 1 | 1 | 0.001
176 | 974029664R00 | Vysekání rýh zeď kamenná vtah. nosníků 15 x 15 cm | m | 19.5 | 0 | 0 | 2 | 1 | 1 | 1 | 1 | 0 | 0 | 0 | 0 | 0 | 1 | 1 | 0
177 | 974031664R00 | Vysekání rýh zeď cihelná vtah. nosníků 15 x 15 cm | m | 2.8 | 0 | 0 | 2 | 1 | 1 | 1 | 1 | 0 | 0 | 0 | 0 | 0 | 1 | 1 | 0
178 | 975022441R00 | Podchycení zdiva výztuhou do 3 m,zdi 90 cm do 3 m | m | 3.33 | 0 | 0 | 2 | 1 | 1 | 1 | 1 | 0 | 0 | 0 | 0 | 0 | 1 | 1 | 0.22684
179 | 976071111R00 | Vybourání kovových zábradlí a madel | m | 17 | 0 | 0 | 2 | 1 | 1 | 1 | 1 | 0 | 0 | 0 | 0 | 0 | 1 | 1 | 0
180 | 978011111R00 | Otlučení omítek vnitřních vápenných stropů do 5 % | m2 | 84.2879 | 0 | 0 | 2 | 1 | 1 | 1 | 1 | 0 | 0 | 0 | 0 | 0 | 1 | 1 | 0
181 | 978011161R00 | Otlučení omítek vnitřních vápenných stropů do 50 % | m2 | 246.191 | 0 | 0 | 2 | 1 | 1 | 1 | 1 | 0 | 0 | 0 | 0 | 0 | 1 | 1 | 0
182 | 978011191R00 | Otlučení omítek vnitřních vápenných stropů do 100% | m2 | 163.5469 | 0 | 0 | 2 | 1 | 1 | 1 | 1 | 0 | 0 | 0 | 0 | 0 | 1 | 1 | 0
183 | 978011191RT1 | Sejmutí maleb vícevrstvých stropů | m2 | 123.0955 | 0 | 0 | 2 | 1 | 1 | 1 | 1 | 0 | 0 | 0 | 0 | 0 | 1 | 1 | 0
184 | 978012191R00 | Otlučení omítek vnitřních rákosov.stropů do 100 % | m2 | 30.82 | 0 | 0 | 2 | 1 | 1 | 1 | 1 | 0 | 0 | 0 | 0 | 0 | 1 | 1 | 0
185 | 978013111R00 | Otlučení omítek vnitřních stěn v rozsahu do 5 % | m2 | 317.1063 | 0 | 0 | 2 | 1 | 1 | 1 | 1 | 0 | 0 | 0 | 0 | 0 | 1 | 1 | 0
186 | 978013141R00 | Otlučení omítek vnitřních stěn v rozsahu do 30 % | m2 | 145.9523 | 0 | 0 | 2 | 1 | 1 | 1 | 1 | 0 | 0 | 0 | 0 | 0 | 1 | 1 | 0
187 | 978013161R00 | Otlučení omítek vnitřních stěn v rozsahu do 50 % | m2 | 384.2699 | 0 | 0 | 2 | 1 | 1 | 1 | 1 | 0 | 0 | 0 | 0 | 0 | 1 | 1 | 0
188 | 978013191R00 | Otlučení omítek vnitřních stěn v rozsahu do 100 % | m2 | 211.57 | 0 | 0 | 2 | 1 | 1 | 1 | 1 | 0 | 0 | 0 | 0 | 0 | 1 | 1 | 0
189 | 978015291R01 | Sejmutí maleb vícevrstvých stěn | m2 | 192.135 | 0 | 0 | 2 | 1 | 1 | 1 | 1 | 0 | 0 | 0 | 0 | 0 | 1 | 1 | 0
190 | 978023251R00 | Vysekání a úprava spár zdiva kamenného | m2 | 447.4906 | 0 | 0 | 2 | 1 | 1 | 1 | 1 | 0 | 0 | 0 | 0 | 0 | 1 | 1 | 0
191 | 978023411R00 | Vysekání a úprava spár zdiva cihelného mimo komín. | m2 | 286.6424 | 0 | 0 | 2 | 1 | 1 | 1 | 1 | 0 | 0 | 0 | 0 | 0 | 1 | 1 | 0
192 | 979092111R00 | Vyklizení ulehlé suti z pl.do 15 m2/ hl. 2 m-ručně | m3 | 6 | 0 | 0 | 2 | 1 | 1 | 1 | 1 | 0 | 0 | 0 | 0 | 0 | 1 | 1 | 0
193 | 59217524 | Obrubník Best PARKAN I barevný 50x5x20 cm | kus | 7 | 0 | 0 | 2 | 3 | 1 | 59217524 | 1 | 0 | 0 | 0 | 0 | 0 | 3 | 1 | 0.011
| Celkem za | 9 Ostatní konstrukce, bourání |  |  |  | 0 | 4 |  |  |  |  | 0 | 0 | 0 | 0 | 0
Díl: | 99 | Staveništní přesun hmot |  |  |  |  | 1
194 | 999281111R00 | Přesun hmot pro opravy a údržbu do výšky 25 m | t | 495.7806 | 0 | 0 | 2 | 7 | 1 | 2 | 1 | 0 | 0 | 0 | 0 | 0 | 7 | 1 | 0
| Celkem za | 99 Staveništní přesun hmot |  |  |  | 0 | 4 |  |  |  |  | 0 | 0 | 0 | 0 | 0
Díl: | 711 | Izolace proti vodě |  |  |  |  | 1
195 | 711140012RAA | Izolace proti vodě vodorovná přitavená, 1x 1x ALP, 1x Bitagit 40 mineral V 60 S 40 | m2 | 207.101 | 0 | 0 | 2 | 2 | 7 | 7 | 2 | 0 | 0 | 0 | 0 | 0 | 2 | 7 | 0
| Celkem za | 711 Izolace proti vodě |  |  |  | 0 | 4 |  |  |  |  | 0 | 0 | 0 | 0 | 0
Díl: | 712 | Živičné krytiny |  |  |  |  | 1
196 | 712440010RAC | Povlaková krytina střech do 30°, přitavením, 1x 1x ALP, 1x NAIP Elastodek 50 SP | m2 | 30.2528 | 0 | 0 | 2 | 2 | 7 | 7 | 2 | 0 | 0 | 0 | 0 | 0 | 2 | 7 | 0.00715
| Celkem za | 712 Živičné krytiny |  |  |  | 0 | 4 |  |  |  |  | 0 | 0 | 0 | 0 | 0
Díl: | 713 | Izolace tepelné |  |  |  |  | 1
197 | 713111221RK5 | Montáž parozábrany, zavěšené podhl., přelep. spojů Jutafol N 140 standard | m2 | 63.49 | 0 | 0 | 2 | 1 | 7 | 7 | 2 | 0 | 0 | 0 | 0 | 0 | 1 | 7 | 0.00017
198 | 713121111R00 | Izolace tepelná podlah na sucho, jednovrstvá | m2 | 38.4 | 0 | 0 | 2 | 1 | 7 | 7 | 2 | 0 | 0 | 0 | 0 | 0 | 1 | 7 | 3e-05
199 | 713121111RV1 | Izolace tepelná podlah na sucho, jednovrstvá včetně dodávky polystyren tl. 50 mm | m2 | 206.921 | 0 | 0 | 2 | 1 | 7 | 7 | 2 | 0 | 0 | 0 | 0 | 0 | 1 | 7 | 0.00111
200 | 713191121R00 | Izolace tepelné překrytím pásem A 400/H | m2 | 206.921 | 0 | 0 | 2 | 1 | 7 | 7 | 2 | 0 | 0 | 0 | 0 | 0 | 1 | 7 | 0.00124
201 | 28376320.A | Deska Styrodur 2500 C 1250 x 600 x 20 mm zelená | m2 | 40.32 | 0 | 0 | 2 | 3 | 7 | 28376320.A | 2 | 0 | 0 | 0 | 0 | 0 | 3 | 7 | 0.00038
202 | 998713102R00 | Přesun hmot pro izolace tepelné, výšky do 12 m | t | 0.51353 | 0 | 0 | 2 | 7 | 1001 | 5 | 2 | 0 | 0 | 0 | 0 | 0 | 7 | 1001 | 0
| Celkem za | 713 Izolace tepelné |  |  |  | 0 | 4 |  |  |  |  | 0 | 0 | 0 | 0 | 0
Díl: | 721 | Vnitřní kanalizace |  |  |  |  | 1
203 | 721170909R00 | Oprava potrubí PVC odpadní, vsazení odbočky DN 110 | kus | 6 | 0 | 0 | 2 | 1 | 7 | 7 | 2 | 0 | 0 | 0 | 0 | 0 | 1 | 7 | 0.0009
204 | 721171809R00 | Demontáž potrubí z PVC do DN 160 | m | 25 | 0 | 0 | 2 | 1 | 7 | 7 | 2 | 0 | 0 | 0 | 0 | 0 | 1 | 7 | 0
205 | 721176103R00 | Potrubí HT připojovací DN 50 x 1,8 mm | m | 28 | 0 | 0 | 2 | 1 | 7 | 7 | 2 | 0 | 0 | 0 | 0 | 0 | 1 | 7 | 0.00047
206 | 721176115R00 | Potrubí HT odpadní svislé DN 100 x 2,7 mm | m | 29 | 0 | 0 | 2 | 1 | 7 | 7 | 2 | 0 | 0 | 0 | 0 | 0 | 1 | 7 | 0.00138
207 | 721176222R00 | Potrubí KG svodné (ležaté) v zemi DN 100 x 3,2 mm | m | 11 | 0 | 0 | 2 | 1 | 7 | 7 | 2 | 0 | 0 | 0 | 0 | 0 | 1 | 7 | 0.00148
208 | 721176223R00 | Potrubí KG svodné (ležaté) v zemi DN 125 x 3,2 mm | m | 57 | 0 | 0 | 2 | 1 | 7 | 7 | 2 | 0 | 0 | 0 | 0 | 0 | 1 | 7 | 0.00174
209 | 721176224R00 | Potrubí KG svodné (ležaté) v zemi DN 150 x 4,0 mm | m | 15 | 0 | 0 | 2 | 1 | 7 | 7 | 2 | 0 | 0 | 0 | 0 | 0 | 1 | 7 | 0.00258
210 | 721194105R00 | Vyvedení odpadních výpustek D 50 x 1,8 | kus | 3 | 0 | 0 | 2 | 1 | 7 | 7 | 2 | 0 | 0 | 0 | 0 | 0 | 1 | 7 | 0
211 | 721194105RM1 | Vyvedení odpadních výpustek D 50 x 1,8 včetně podomítkové zápachové uzávěrky HL 404.1 | kus | 4 | 0 | 0 | 2 | 1 | 7 | 7 | 2 | 0 | 0 | 0 | 0 | 0 | 1 | 7 | 0.00028
212 | 721194109R00 | Vyvedení odpadních výpustek D 110 x 2,3 | kus | 3 | 0 | 0 | 2 | 1 | 7 | 7 | 2 | 0 | 0 | 0 | 0 | 0 | 1 | 7 | 0
213 | 721211520RT1 | Vpusť dvorní HL606, klapka, lapač litinová mřížka 240 x 240 DN 100,150 | kus | 1 | 0 | 0 | 2 | 1 | 7 | 7 | 2 | 0 | 0 | 0 | 0 | 0 | 1 | 7 | 0.07959
214 | 721211530R00 | Vpusť dvorní HL605, vodorovný odtok, DN 100 | kus | 2 | 0 | 0 | 2 | 1 | 7 | 7 | 2 | 0 | 0 | 0 | 0 | 0 | 1 | 7 | 0.07959
215 | 721242110RT1 | Lapač střešních splavenin PP HL600 DN 100, kloub zápachová klapka, koš na listí | kus | 1 | 0 | 0 | 2 | 1 | 7 | 7 | 2 | 0 | 0 | 0 | 0 | 0 | 1 | 7 | 0.07382
216 | 721273145RM1 | Hlavice ventilační z PVC DN 100/930 hlavice HL 810 | kus | 2 | 0 | 0 | 2 | 1 | 7 | 7 | 2 | 0 | 0 | 0 | 0 | 0 | 1 | 7 | 0.00471
217 | 721290111R00 | Zkouška těsnosti kanalizace vodou DN 125 | m | 125 | 0 | 0 | 2 | 1 | 7 | 7 | 2 | 0 | 0 | 0 | 0 | 0 | 1 | 7 | 0
218 | 721290112R00 | Zkouška těsnosti kanalizace vodou DN 200 | m | 15 | 0 | 0 | 2 | 1 | 7 | 7 | 2 | 0 | 0 | 0 | 0 | 0 | 1 | 7 | 0
219 | 998721102R00 | Přesun hmot pro vnitřní kanalizaci, výšky do 12 m | t | 0.53587 | 0 | 0 | 2 | 7 | 1001 | 5 | 2 | 0 | 0 | 0 | 0 | 0 | 7 | 1001 | 0
| Celkem za | 721 Vnitřní kanalizace |  |  |  | 0 | 4 |  |  |  |  | 0 | 0 | 0 | 0 | 0
Díl: | 722 | Vnitřní vodovod |  |  |  |  | 1
220 | 722-1 | Flexibilní hadice tlakové DN 15 dl. 0,5 m | ks | 14 | 0 | 0 | 2 | 1 | 0 | 0 | 2 | 0 | 0 | 0 | 0 | 0 | 1 | 0 | 0
221 | 722170801R00 | Demontáž rozvodů vody z plastů do D 32 | m | 5 | 0 | 0 | 2 | 1 | 7 | 7 | 2 | 0 | 0 | 0 | 0 | 0 | 1 | 7 | 0
222 | 722170911R00 | Oprava potrubí z PE trubek,vsazení odbočky DN 32 | kus | 12 | 0 | 0 | 2 | 1 | 7 | 7 | 2 | 0 | 0 | 0 | 0 | 0 | 1 | 7 | 0.00619
223 | 722171214RZ1 | Potrubí zednické výpomoci | m | 83 | 0 | 0 | 2 | 1 | 7 | 7 | 2 | 0 | 0 | 0 | 0 | 0 | 1 | 7 | 0.00111
224 | 722173354U00 | Přípl potr plast+obj kov D32 členit | m | 9 | 0 | 0 | 2 | 1 | 7 | 7 | 2 | 0 | 0 | 0 | 0 | 0 | 1 | 7 | 0.00025
225 | 722176012U00 | Rozvody z plastů polyfuze -D 20mm | m | 10 | 0 | 0 | 2 | 1 | 7 | 7 | 2 | 0 | 0 | 0 | 0 | 0 | 1 | 7 | 0.00049
226 | 722176013U00 | Rozvody z plastů polyfuze -D 25mm | m | 15 | 0 | 0 | 2 | 1 | 7 | 7 | 2 | 0 | 0 | 0 | 0 | 0 | 1 | 7 | 0.0006
227 | 722176014U00 | Rozvody z plastů polyfuze -D 32mm | m | 58 | 0 | 0 | 2 | 1 | 7 | 7 | 2 | 0 | 0 | 0 | 0 | 0 | 1 | 7 | 0.00079
228 | 722181211U00 | Vod potrubí izolace PE tl-6 DN-22 | m | 10 | 0 | 0 | 2 | 1 | 7 | 7 | 2 | 0 | 0 | 0 | 0 | 0 | 1 | 7 | 3e-05
229 | 722181212U00 | Vod potrubí izolace PE tl-6 DN-32 | m | 73 | 0 | 0 | 2 | 1 | 7 | 7 | 2 | 0 | 0 | 0 | 0 | 0 | 1 | 7 | 3e-05
230 | 722190401R00 | Vyvedení a upevnění výpustek DN 15 | kus | 8 | 0 | 0 | 2 | 1 | 7 | 7 | 2 | 0 | 0 | 0 | 0 | 0 | 1 | 7 | 0
231 | 722190901R00 | Uzavření/otevření vodovodního potrubí při opravě | kus | 4 | 0 | 0 | 2 | 1 | 7 | 7 | 2 | 0 | 0 | 0 | 0 | 0 | 1 | 7 | 0
232 | 722220111R00 | Nástěnka K 247, pro výtokový ventil G 1/2 | kus | 8 | 0 | 0 | 2 | 1 | 7 | 7 | 2 | 0 | 0 | 0 | 0 | 0 | 1 | 7 | 0.00067
233 | 722254114RM1 | Skříň hydrantová s výzbrojí 25 (konopné hadice) systém Hasil A25/20 | soubor | 1 | 0 | 0 | 2 | 1 | 7 | 7 | 2 | 0 | 0 | 0 | 0 | 0 | 1 | 7 | 0.02209
234 | 722254114RM2 | Skříň hydrantová s výzbrojí 25 (konopné hadice) systém Hasil A25/30 | soubor | 2 | 0 | 0 | 2 | 1 | 7 | 7 | 2 | 0 | 0 | 0 | 0 | 0 | 1 | 7 | 0.02209
235 | 722290226R00 | Zkouška tlaku potrubí závitového DN 50 | m | 90 | 0 | 0 | 2 | 1 | 7 | 7 | 2 | 0 | 0 | 0 | 0 | 0 | 1 | 7 | 0.00018
236 | 722290234R00 | Proplach a dezinfekce vodovod.potrubí DN 80 | m | 90 | 0 | 0 | 2 | 1 | 7 | 7 | 2 | 0 | 0 | 0 | 0 | 0 | 1 | 7 | 1e-05
237 | 998722102R00 | Přesun hmot pro vnitřní vodovod, výšky do 12 m | t | 0.3196 | 0 | 0 | 2 | 7 | 1001 | 5 | 2 | 0 | 0 | 0 | 0 | 0 | 7 | 1001 | 0
| Celkem za | 722 Vnitřní vodovod |  |  |  | 0 | 4 |  |  |  |  | 0 | 0 | 0 | 0 | 0
Díl: | 723 | Vnitřní plynovod |  |  |  |  | 1
238 | 723120202RZ1 | Potrubí ocelové závitové černé svařované zednické výpomoci | m | 31.7 | 0 | 0 | 2 | 1 | 7 | 7 | 2 | 0 | 0 | 0 | 0 | 0 | 1 | 7 | 0.00363
239 | 723120203R00 | Potrubí ocelové závitové černé svařované DN 20 | m | 1.1 | 0 | 0 | 2 | 1 | 7 | 7 | 2 | 0 | 0 | 0 | 0 | 0 | 1 | 7 | 0.01378
240 | 723120204R00 | Potrubí ocelové závitové černé svařované DN 25 | m | 4.6 | 0 | 0 | 2 | 1 | 7 | 7 | 2 | 0 | 0 | 0 | 0 | 0 | 1 | 7 | 0.01208
241 | 723120205R00 | Potrubí ocelové závitové černé svařované DN 32 | m | 26 | 0 | 0 | 2 | 1 | 7 | 7 | 2 | 0 | 0 | 0 | 0 | 0 | 1 | 7 | 0.01426
242 | 723150367R00 | Potrubí ocel. černé svařované - chráničky D 57/2,9 | m | 2.5 | 0 | 0 | 2 | 1 | 7 | 7 | 2 | 0 | 0 | 0 | 0 | 0 | 1 | 7 | 0.00429
243 | 723160204R00 | Přípojka k plynoměru, závitová bez ochozu G 1 | soubor | 1 | 0 | 0 | 2 | 1 | 7 | 7 | 2 | 0 | 0 | 0 | 0 | 0 | 1 | 7 | 0.00365
244 | 723160334R00 | Rozpěrka přípojky plynoměru G 1 | soubor | 1 | 0 | 0 | 2 | 1 | 7 | 7 | 2 | 0 | 0 | 0 | 0 | 0 | 1 | 7 | 0.00016
245 | 723190252R00 | Vyvedení a upevnění plynovodních výpustek DN 20 | kus | 1 | 0 | 0 | 2 | 1 | 7 | 7 | 2 | 0 | 0 | 0 | 0 | 0 | 1 | 7 | 0.00105
246 | 723190901R00 | Uzavření nebo otevření plynového potrubí | kus | 2 | 0 | 0 | 2 | 1 | 7 | 7 | 2 | 0 | 0 | 0 | 0 | 0 | 1 | 7 | 0
247 | 723190907R00 | Odvzdušnění a napuštění plynového potrubí | m | 31.7 | 0 | 0 | 2 | 1 | 7 | 7 | 2 | 0 | 0 | 0 | 0 | 0 | 1 | 7 | 0
248 | 723190909R00 | Zkouška tlaková plynového potrubí | kus | 2 | 0 | 0 | 2 | 1 | 7 | 7 | 2 | 0 | 0 | 0 | 0 | 0 | 1 | 7 | 0
249 | 723239102RT2 | Montáž plynovodních armatur, 2 závity, G 3/4 včetně kulového kohoutu | kus | 1 | 0 | 0 | 2 | 1 | 7 | 7 | 2 | 0 | 0 | 0 | 0 | 0 | 1 | 7 | 3e-05
250 | 723261912R00 | Montáž plynoměru dodávka plynárny | kus | 1 | 0 | 0 | 2 | 1 | 7 | 7 | 2 | 0 | 0 | 0 | 0 | 0 | 1 | 7 | 0.00017
251 | 767990010RAA | Doplňkové ocelové konstrukce do 5 kg/kus | kg | 50 | 0 | 0 | 2 | 2 | 7 | 7 | 2 | 0 | 0 | 0 | 0 | 0 | 2 | 7 | 0
252 | 998723102R00 | Přesun hmot pro vnitřní plynovod, výšky do 12 m | t | 0.57234 | 0 | 0 | 2 | 7 | 1001 | 5 | 2 | 0 | 0 | 0 | 0 | 0 | 7 | 1001 | 0
253 | 905 R01 | Hzs-revize provoz.souboru a st.obj. Revize,uvedení do provozu,provozní řád | hod | 17 | 0 | 0 | 2 | 10 | 0 | 8 | 5 | 0 | 0 | 0 | 0 | 0 | 10 | 0 | 0
| Celkem za | 723 Vnitřní plynovod |  |  |  | 0 | 4 |  |  |  |  | 0 | 0 | 0 | 0 | 0
Díl: | 725 | Zařizovací předměty |  |  |  |  | 1
254 | 725013141R00 | Klozet kombi LYRA 2423.4, nádrž s armaturou, bílý | soubor | 4 | 0 | 0 | 2 | 1 | 7 | 7 | 2 | 0 | 0 | 0 | 0 | 0 | 1 | 7 | 0.02672
255 | 725016111R00 | Pisoár KORINT 4410.0, bílý | soubor | 2 | 0 | 0 | 2 | 1 | 7 | 7 | 2 | 0 | 0 | 0 | 0 | 0 | 1 | 7 | 0.0151
256 | 725017142R00 | Umyvadlo na šrouby LYRA 1427.1, 55 cm, bílé | soubor | 5 | 0 | 0 | 2 | 1 | 7 | 7 | 2 | 0 | 0 | 0 | 0 | 0 | 1 | 7 | 0.01403
257 | 725017148R00 | Kryt sifonu umyvadel LYRA 1427.1 až 1427.2, bílý | soubor | 5 | 0 | 0 | 2 | 1 | 7 | 7 | 2 | 0 | 0 | 0 | 0 | 0 | 1 | 7 | 0.00477
258 | 725017151R00 | Umyvadlo invalidní ZITA 1335.0, 64 cm, bílé | soubor | 1 | 0 | 0 | 2 | 1 | 7 | 7 | 2 | 0 | 0 | 0 | 0 | 0 | 1 | 7 | 0.01953
259 | 725019101R00 | Výlevka MIRA 5104.6 s plastovou mřížkou SAM T 611 | soubor | 2 | 0 | 0 | 2 | 1 | 7 | 7 | 2 | 0 | 0 | 0 | 0 | 0 | 1 | 7 | 0.01444
260 | 725111241R00 | Nádrž splachovací JUNIOR JET vysokopolož.6 l, bílá | soubor | 2 | 0 | 0 | 2 | 1 | 7 | 7 | 2 | 0 | 0 | 0 | 0 | 0 | 1 | 7 | 0.00292
261 | 725111261R00 | Nádrž splachovací FRIAPLAN WC-elemen ovlád.zepředu | soubor | 1 | 0 | 0 | 2 | 1 | 7 | 7 | 2 | 0 | 0 | 0 | 0 | 0 | 1 | 7 | 0.01429
262 | 725111462U00 | Splachovač automat pisoár AUP R | soubor | 1 | 0 | 0 | 2 | 1 | 7 | 7 | 2 | 0 | 0 | 0 | 0 | 0 | 1 | 7 | 0.00289
263 | 725112 | Napájecí zdroj | ks | 1 | 0 | 0 | 2 | 1 | 7 | 7 | 2 | 0 | 0 | 0 | 0 | 0 | 1 | 7 | 0
264 | 725112021U00 | Klozet závěs s hl splach odp svis | soubor | 1 | 0 | 0 | 2 | 1 | 7 | 7 | 2 | 0 | 0 | 0 | 0 | 0 | 1 | 7 | 0.02
265 | 725291311U00 | Věšák trojitý | soubor | 1 | 0 | 0 | 2 | 1 | 7 | 7 | 2 | 0 | 0 | 0 | 0 | 0 | 1 | 7 | 0.00053
266 | 725291411U00 | Držák na papír | soubor | 5 | 0 | 0 | 2 | 1 | 7 | 7 | 2 | 0 | 0 | 0 | 0 | 0 | 1 | 7 | 0.00103
267 | 725291511U00 | Dávkovač tekutého mýdla na 350 ml | soubor | 6 | 0 | 0 | 2 | 1 | 7 | 7 | 2 | 0 | 0 | 0 | 0 | 0 | 1 | 7 | 0.00053
268 | 725291631U00 | Nerez zásobník papírových ručníků | soubor | 6 | 0 | 0 | 2 | 1 | 7 | 7 | 2 | 0 | 0 | 0 | 0 | 0 | 1 | 7 | 0.00053
269 | 725291712U00 | Smalt madlo krakorcové dl 834 mm | soubor | 1 | 0 | 0 | 2 | 1 | 7 | 7 | 2 | 0 | 0 | 0 | 0 | 0 | 1 | 7 | 0.00085
270 | 725531211U00 | El ohř zásob beztlak 2 kW/5l | soubor | 1 | 0 | 0 | 2 | 1 | 7 | 7 | 2 | 0 | 0 | 0 | 0 | 0 | 1 | 7 | 0.01
271 | 725531212U00 | El ohř zásob beztlak 2 kW/10l | soubor | 2 | 0 | 0 | 2 | 1 | 7 | 7 | 2 | 0 | 0 | 0 | 0 | 0 | 1 | 7 | 0.01
272 | 725531222U00 | El ohřív StiebelEltron SNU 5Si-2kW | soubor | 5 | 0 | 0 | 2 | 1 | 7 | 7 | 2 | 0 | 0 | 0 | 0 | 0 | 1 | 7 | 0.01038
273 | 725531223U00 | El ohřív StiebelEltron SNU 10Si-2kW | soubor | 1 | 0 | 0 | 2 | 1 | 7 | 7 | 2 | 0 | 0 | 0 | 0 | 0 | 1 | 7 | 0.01038
274 | 725810405R00 | Ventil rohový s přípoj. trubičkou TE 67 G 1/2 | soubor | 20 | 0 | 0 | 2 | 1 | 7 | 7 | 2 | 0 | 0 | 0 | 0 | 0 | 1 | 7 | 0.00038
275 | 725829201RT1 | Montáž baterie umyv.a dřezové nástěnné chromové včetně dodávky pákové baterie | kus | 2 | 0 | 0 | 2 | 1 | 7 | 7 | 2 | 0 | 0 | 0 | 0 | 0 | 1 | 7 | 0.00012
276 | 725829301RT2 | Montáž baterie umyv.a dřezové stojánkové včetně baterie | kus | 7 | 0 | 0 | 2 | 1 | 7 | 7 | 2 | 0 | 0 | 0 | 0 | 0 | 1 | 7 | 4e-05
277 | 7259 | Kuchyňská limka s dřezem,,2 plotýnkami, ledničkou | kpl | 1 | 0 | 0 | 2 | 1 | 7 | 7 | 2 | 0 | 0 | 0 | 0 | 0 | 1 | 7 | 0
278 | 998725102R00 | Přesun hmot pro zařizovací předměty, výšky do 12 m | t | 0.4358 | 0 | 0 | 2 | 7 | 1001 | 5 | 2 | 0 | 0 | 0 | 0 | 0 | 7 | 1001 | 0
| Celkem za | 725 Zařizovací předměty |  |  |  | 0 | 4 |  |  |  |  | 0 | 0 | 0 | 0 | 0
Díl: | 731 | Kotelny |  |  |  |  | 1
279 | 731249127R00 | Montáž kotle ocel.teplov.,kapalina/plyn do 70 kW | soubor | 1 | 0 | 0 | 2 | 1 | 7 | 7 | 2 | 0 | 0 | 0 | 0 | 0 | 1 | 7 | 0.1005
280 | 484-1 | Kotel Hoval Top Gas 12,6-60,7 kW s autom. BIC č.7003555 | ks | 1 | 0 | 0 | 2 | 3 | 7 | 484-1 | 2 | 0 | 0 | 0 | 0 | 0 | 3 | 7 | 0
281 | 484-2 | Připojovací sada AS32-TG/M14-2 č. 6012950 | kpl | 1 | 0 | 0 | 2 | 3 | 7 | 484-2 | 2 | 0 | 0 | 0 | 0 | 0 | 3 | 7 | 0
282 | 484-3 | RS-OT prostorová stanice regulace Top Tronic T č.6015199 | kpl | 1 | 0 | 0 | 2 | 3 | 7 | 484-3 | 2 | 0 | 0 | 0 | 0 | 0 | 3 | 7 | 0
283 | 484-4 | Hoval přechod C80/125-C100/150 PP č.2018533 | ks | 1 | 0 | 0 | 2 | 3 | 7 | 484-4 | 2 | 0 | 0 | 0 | 0 | 0 | 3 | 7 | 0
284 | 484-5 | Hoval prodlužovací trubka C100/150 PPs s měřením č.20185252 | ks | 1 | 0 | 0 | 2 | 3 | 7 | 484-5 | 2 | 0 | 0 | 0 | 0 | 0 | 3 | 7 | 0
285 | 484-6 | Hoval prodlužovací trubka C 122/150 PPs L=950 mm č. 2015248 | ks | 1 | 0 | 0 | 2 | 3 | 7 | 484-6 | 2 | 0 | 0 | 0 | 0 | 0 | 3 | 7 | 0
286 | 484-7 | Hoval deska C100/150 pro průchod střechou šedá č.2001440 | ks | 1 | 0 | 0 | 2 | 3 | 7 | 484-7 | 2 | 0 | 0 | 0 | 0 | 0 | 3 | 7 | 0
287 | 484-8 | Hoval průchodka střechou C100/150 PPs šedá | ks | 1 | 0 | 0 | 2 | 3 | 7 | 484-8 | 2 | 0 | 0 | 0 | 0 | 0 | 3 | 7 | 0
288 | 998731102R00 | Přesun hmot pro kotelny, výšky do 12 m | t | 0.1005 | 0 | 0 | 2 | 7 | 1001 | 5 | 2 | 0 | 0 | 0 | 0 | 0 | 7 | 1001 | 0
289 | 904 R01 | Hzs-zkousky v ramci montaz.praci uvedení kotle do provozu,vyregulování | hod | 17 | 0 | 0 | 2 | 10 | 0 | 8 | 5 | 0 | 0 | 0 | 0 | 0 | 10 | 0 | 0
290 | 904 R02 | Hzs-zkousky v ramci montaz.praci Topná zkouška | hod | 48 | 0 | 0 | 2 | 10 | 0 | 8 | 5 | 0 | 0 | 0 | 0 | 0 | 10 | 0 | 0
| Celkem za | 731 Kotelny |  |  |  | 0 | 4 |  |  |  |  | 0 | 0 | 0 | 0 | 0
Díl: | 732 | Strojovny |  |  |  |  | 1
291 | 732331616U00 | Nádoba tlak PN 0,6 Expanzomat M 50l | soubor | 1 | 0 | 0 | 2 | 1 | 7 | 7 | 2 | 0 | 0 | 0 | 0 | 0 | 1 | 7 | 0.00988
292 | 998732102R00 | Přesun hmot pro strojovny, výšky do 12 m | t | 0.00988 | 0 | 0 | 2 | 7 | 1001 | 5 | 2 | 0 | 0 | 0 | 0 | 0 | 7 | 1001 | 0
| Celkem za | 732 Strojovny |  |  |  | 0 | 4 |  |  |  |  | 0 | 0 | 0 | 0 | 0
Díl: | 733 | Rozvod potrubí |  |  |  |  | 1
293 | 722181231U00 | Potrubí izolace PE tl-15 DN-22 | m | 235 | 0 | 0 | 2 | 1 | 7 | 7 | 2 | 0 | 0 | 0 | 0 | 0 | 1 | 7 | 5e-05
294 | 722181241U00 | Potrubí izolace PE tl-20 DN-22 | m | 75 | 0 | 0 | 2 | 1 | 7 | 7 | 2 | 0 | 0 | 0 | 0 | 0 | 1 | 7 | 8e-05
295 | 722181242U00 | Potrubí izolace PE tl-20 DN-42 | m | 91 | 0 | 0 | 2 | 1 | 7 | 7 | 2 | 0 | 0 | 0 | 0 | 0 | 1 | 7 | 0.00012
296 | 733141102R00 | Odvzdušňovací nádobky z trub.ocelových DN 65 | kus | 2 | 0 | 0 | 2 | 1 | 7 | 7 | 2 | 0 | 0 | 0 | 0 | 0 | 1 | 7 | 0.00114
297 | 733161103R00 | Potrubí měděné Supersan 12 x 1 mm, polotvrdé | m | 52 | 0 | 0 | 2 | 1 | 7 | 7 | 2 | 0 | 0 | 0 | 0 | 0 | 1 | 7 | 0.00624
298 | 733161104R00 | Potrubí měděné Supersan 15 x 1 mm, polotvrdé | m | 160 | 0 | 0 | 2 | 1 | 7 | 7 | 2 | 0 | 0 | 0 | 0 | 0 | 1 | 7 | 0.00587
299 | 733161104RZ1 | Potrubí měděné Supersan zednické výpomoci | m | 530 | 0 | 0 | 2 | 1 | 7 | 7 | 2 | 0 | 0 | 0 | 0 | 0 | 1 | 7 | 0.00587
300 | 733161106R00 | Potrubí měděné Supersan 18 x 1 mm, polotvrdé | m | 110 | 0 | 0 | 2 | 1 | 7 | 7 | 2 | 0 | 0 | 0 | 0 | 0 | 1 | 7 | 0.00646
301 | 733161107R00 | Potrubí měděné Supersan 22 x 1 mm, polotvrdé | m | 90 | 0 | 0 | 2 | 1 | 7 | 7 | 2 | 0 | 0 | 0 | 0 | 0 | 1 | 7 | 0.0066
302 | 733161108R00 | Potrubí měděné Supersan 28 x 1,5 mm, tvrdé | m | 60 | 0 | 0 | 2 | 1 | 7 | 7 | 2 | 0 | 0 | 0 | 0 | 0 | 1 | 7 | 0.00671
303 | 733161109R00 | Potrubí měděné Supersan 35 x 1,5 mm, tvrdé | m | 20 | 0 | 0 | 2 | 1 | 7 | 7 | 2 | 0 | 0 | 0 | 0 | 0 | 1 | 7 | 0.00705
304 | 733161110R00 | Potrubí měděné Supersan 42 x 1,5 mm, tvrdé | m | 38 | 0 | 0 | 2 | 1 | 7 | 7 | 2 | 0 | 0 | 0 | 0 | 0 | 1 | 7 | 0.00739
305 | 733172002RZ1 | Potrubí z PP-R zednické výpomoci | m | 2 | 0 | 0 | 2 | 1 | 7 | 7 | 2 | 0 | 0 | 0 | 0 | 0 | 1 | 7 | 0.00401
306 | 733172003R00 | Potrubí z PP-R 80 PN 20, DN 25 | m | 2 | 0 | 0 | 2 | 1 | 7 | 7 | 2 | 0 | 0 | 0 | 0 | 0 | 1 | 7 | 0.00622
307 | 733291101U00 | Zkouška těsnosti potrubí Cu -D 35 | m | 492 | 0 | 0 | 2 | 1 | 7 | 7 | 2 | 0 | 0 | 0 | 0 | 0 | 1 | 7 | 0
308 | 733291102U00 | Zkouška těsnosti potrubí Cu -D 64 | m | 38 | 0 | 0 | 2 | 1 | 7 | 7 | 2 | 0 | 0 | 0 | 0 | 0 | 1 | 7 | 0
309 | 998733103R00 | Přesun hmot pro rozvody potrubí, výšky do 24 m | t | 6.5552 | 0 | 0 | 2 | 7 | 1001 | 5 | 2 | 0 | 0 | 0 | 0 | 0 | 7 | 1001 | 0
| Celkem za | 733 Rozvod potrubí |  |  |  | 0 | 4 |  |  |  |  | 0 | 0 | 0 | 0 | 0
Díl: | 734 | Armatury |  |  |  |  | 1
310 | 734209102RT2 | Montáž armatur závitových,s 1závitem, G 3/8 včetně ventilu odvzdušňovacího automatického | kus | 2 | 0 | 0 | 2 | 1 | 7 | 7 | 2 | 0 | 0 | 0 | 0 | 0 | 1 | 7 | 3e-05
311 | 734209103RT3 | Montáž armatur závitových,s 1závitem, G 1/2 včetně kul.kohoutu vypouštěcího | kus | 6 | 0 | 0 | 2 | 1 | 7 | 7 | 2 | 0 | 0 | 0 | 0 | 0 | 1 | 7 | 3e-05
312 | 734209112R00 | Montáž armatur závitových,se 2závity, G 3/8 | kus | 2 | 0 | 0 | 2 | 1 | 7 | 7 | 2 | 0 | 0 | 0 | 0 | 0 | 1 | 7 | 3e-05
313 | 734209114R00 | Montáž armatur závitových,se 2závity, G 3/4 | kus | 1 | 0 | 0 | 2 | 1 | 7 | 7 | 2 | 0 | 0 | 0 | 0 | 0 | 1 | 7 | 3e-05
314 | 734209114RT2 | Montáž armatur závitových,se 2závity, G 3/4 včetně kulového kohoutu | kus | 1 | 0 | 0 | 2 | 1 | 7 | 7 | 2 | 0 | 0 | 0 | 0 | 0 | 1 | 7 | 3e-05
315 | 734209115R00 | Montáž armatur závitových,se 2závity, G 1 | kus | 1 | 0 | 0 | 2 | 1 | 7 | 7 | 2 | 0 | 0 | 0 | 0 | 0 | 1 | 7 | 3e-05
316 | 734209116RT2 | Montáž armatur závitových,se 2závity, G 5/4 včetně kulového kohoutu | kus | 2 | 0 | 0 | 2 | 1 | 7 | 7 | 2 | 0 | 0 | 0 | 0 | 0 | 1 | 7 | 4e-05
317 | 734209116RT3 | Montáž armatur závitových,se 2závity, G 5/4 včetně filtru | kus | 1 | 0 | 0 | 2 | 1 | 7 | 7 | 2 | 0 | 0 | 0 | 0 | 0 | 1 | 7 | 4e-05
318 | 734209117RT2 | Montáž armatur závitových,se 2závity, G 6/4 včetně kulového kohoutu | kus | 2 | 0 | 0 | 2 | 1 | 7 | 7 | 2 | 0 | 0 | 0 | 0 | 0 | 1 | 7 | 4e-05
319 | 734209124R00 | Montáž regulačních šroubení | kus | 44 | 0 | 0 | 2 | 1 | 7 | 7 | 2 | 0 | 0 | 0 | 0 | 0 | 1 | 7 | 5e-05
320 | 734221672RT3 | Hlavice ovládání ventilů termostat. RD 80 R Heimeier hlavice K 6040-00,500 | kus | 44 | 0 | 0 | 2 | 1 | 7 | 7 | 2 | 0 | 0 | 0 | 0 | 0 | 1 | 7 | 0.00026
321 | 734411143R00 | Teploměr dvoukovový DTR,pevný stonek 160 mm | kus | 2 | 0 | 0 | 2 | 1 | 7 | 7 | 2 | 0 | 0 | 0 | 0 | 0 | 1 | 7 | 0.00072
322 | 734421160R00 | Tlakoměr 1444 T | kus | 1 | 0 | 0 | 2 | 1 | 7 | 7 | 2 | 0 | 0 | 0 | 0 | 0 | 1 | 7 | 0.00227
323 | 42233650 | Kohout tlakoměrový 121011 M12 x 1,5 mm obyčejný | kus | 2 | 0 | 0 | 2 | 3 | 7 | 42233650 | 2 | 0 | 0 | 0 | 0 | 0 | 3 | 7 | 0.00015
324 | 42234500 | Kohout tlakoměrový 121013 M20 x 1,5 mm zkušební | kus | 1 | 0 | 0 | 2 | 3 | 7 | 42234500 | 2 | 0 | 0 | 0 | 0 | 0 | 3 | 7 | 0.0005
325 | 55113672.A | Adaptér pro měděné trubky R178 18x12 Giacomini | kus | 40 | 0 | 0 | 2 | 3 | 7 | 55113672.A | 2 | 0 | 0 | 0 | 0 | 0 | 3 | 7 | 0.00057
326 | 55113674.A | Adaptér pro měděné trubky R178 18x15 Giacomini | kus | 36 | 0 | 0 | 2 | 3 | 7 | 55113674.A | 2 | 0 | 0 | 0 | 0 | 0 | 3 | 7 | 0.0006
327 | 55113676.A | Adaptér pro měděné trubky R178 18x18 Giacomini | kus | 12 | 0 | 0 | 2 | 3 | 7 | 55113676.A | 2 | 0 | 0 | 0 | 0 | 0 | 3 | 7 | 0.0006
328 | 55113679.A | Adaptér pro měděné trubky R180 3/4"x22 Giacomini | kus | 1 | 0 | 0 | 2 | 3 | 7 | 55113679.A | 2 | 0 | 0 | 0 | 0 | 0 | 3 | 7 | 0.0006
329 | 55121090.M | Heimeier Hydrolux DN 25 5503-04 přepouštěcí ventil | kus | 1 | 0 | 0 | 2 | 3 | 7 | 55121090.M | 2 | 0 | 0 | 0 | 0 | 0 | 3 | 7 | 0
330 | 55127626 | Redukce Giacomini R 483 Y 002 3/4x1/2" | kus | 88 | 0 | 0 | 2 | 3 | 7 | 55127626 | 2 | 0 | 0 | 0 | 0 | 0 | 3 | 7 | 8e-05
331 | 55137405 | Dvojité regulační šroubení Giacomini-Bitupo R 383 přímé 3/4"x18 | kus | 44 | 0 | 0 | 2 | 3 | 7 | 55137405 | 2 | 0 | 0 | 0 | 0 | 0 | 3 | 7 | 0
332 | 998734103R00 | Přesun hmot pro armatury, výšky do 24 m | t | 0.07798 | 0 | 0 | 2 | 7 | 1001 | 5 | 2 | 0 | 0 | 0 | 0 | 0 | 7 | 1001 | 0
| Celkem za | 734 Armatury |  |  |  | 0 | 4 |  |  |  |  | 0 | 0 | 0 | 0 | 0
Díl: | 735 | Otopná tělesa |  |  |  |  | 1
333 | 735152238U00 | Těleso Ventil Kompakt11 v/l400/1100 | kus | 4 | 0 | 0 | 2 | 1 | 7 | 7 | 2 | 0 | 0 | 0 | 0 | 0 | 1 | 7 | 0.01
334 | 735152271U00 | Těleso Ventil Kompakt11 v/l 600/400 | kus | 2 | 0 | 0 | 2 | 1 | 7 | 7 | 2 | 0 | 0 | 0 | 0 | 0 | 1 | 7 | 0.01
335 | 735152272U00 | Těleso Ventil Kompakt11 v/l 600/500 | kus | 3 | 0 | 0 | 2 | 1 | 7 | 7 | 2 | 0 | 0 | 0 | 0 | 0 | 1 | 7 | 0.01
336 | 735152292U00 | Těleso Ventil Kompakt11 v/l 900/500 | kus | 1 | 0 | 0 | 2 | 1 | 7 | 7 | 2 | 0 | 0 | 0 | 0 | 0 | 1 | 7 | 0.01
337 | 735152475U00 | Těleso Ventil Kompakt21 v/l 600/800 | kus | 3 | 0 | 0 | 2 | 1 | 7 | 7 | 2 | 0 | 0 | 0 | 0 | 0 | 1 | 7 | 0.02
338 | 735152495U00 | Těleso Ventil Kompakt21 v/l 900/800 | kus | 1 | 0 | 0 | 2 | 1 | 7 | 7 | 2 | 0 | 0 | 0 | 0 | 0 | 1 | 7 | 0.03
339 | 735152572U00 | Těleso Ventil Kompakt22 v/l 600/500 | kus | 7 | 0 | 0 | 2 | 1 | 7 | 7 | 2 | 0 | 0 | 0 | 0 | 0 | 1 | 7 | 0.01
340 | 735152575U00 | Těleso Ventil Kompakt22 v/l 600/800 | kus | 2 | 0 | 0 | 2 | 1 | 7 | 7 | 2 | 0 | 0 | 0 | 0 | 0 | 1 | 7 | 0.02
341 | 735152576U00 | Těleso Ventil Kompakt22 v/l 600/900 | kus | 8 | 0 | 0 | 2 | 1 | 7 | 7 | 2 | 0 | 0 | 0 | 0 | 0 | 1 | 7 | 0.03
342 | 735152577U00 | Těleso Ventil Kompakt22 v/l600/1000 | kus | 2 | 0 | 0 | 2 | 1 | 7 | 7 | 2 | 0 | 0 | 0 | 0 | 0 | 1 | 7 | 0.03
343 | 735152579U00 | Těleso Ventil Kompakt22 v/l600/1200 | kus | 1 | 0 | 0 | 2 | 1 | 7 | 7 | 2 | 0 | 0 | 0 | 0 | 0 | 1 | 7 | 0.04
344 | 735152591U00 | Těleso Ventil Kompakt22 v/l 900/400 | kus | 1 | 0 | 0 | 2 | 1 | 7 | 7 | 2 | 0 | 0 | 0 | 0 | 0 | 1 | 7 | 0.02
345 | 735152595U00 | Těleso Ventil Kompakt22 v/l 900/800 | kus | 1 | 0 | 0 | 2 | 1 | 7 | 7 | 2 | 0 | 0 | 0 | 0 | 0 | 1 | 7 | 0.04
346 | 735152675U00 | Těleso Ventil Kompakt33 v/l 600/800 | kus | 2 | 0 | 0 | 2 | 1 | 7 | 7 | 2 | 0 | 0 | 0 | 0 | 0 | 1 | 7 | 0.04
347 | 735152676U00 | Těleso Ventil Kompakt33 v/l 600/900 | kus | 3 | 0 | 0 | 2 | 1 | 7 | 7 | 2 | 0 | 0 | 0 | 0 | 0 | 1 | 7 | 0.05
348 | 735152677U00 | Těleso Ventil Kompakt33 v/l600/1000 | kus | 1 | 0 | 0 | 2 | 1 | 7 | 7 | 2 | 0 | 0 | 0 | 0 | 0 | 1 | 7 | 0.05
349 | 735152678U00 | Těleso Ventil Kompakt33 v/l600/1100 | kus | 1 | 0 | 0 | 2 | 1 | 7 | 7 | 2 | 0 | 0 | 0 | 0 | 0 | 1 | 7 | 0.06
350 | 735152679U00 | Těleso Ventil Kompakt33 v/l600/1200 | kus | 1 | 0 | 0 | 2 | 1 | 7 | 7 | 2 | 0 | 0 | 0 | 0 | 0 | 1 | 7 | 0.06
351 | 998735101R00 | Přesun hmot pro otopná tělesa, výšky do 6 m | t | 1.1 | 0 | 0 | 2 | 7 | 1001 | 5 | 2 | 0 | 0 | 0 | 0 | 0 | 7 | 1001 | 0
| Celkem za | 735 Otopná tělesa |  |  |  | 0 | 4 |  |  |  |  | 0 | 0 | 0 | 0 | 0
Díl: | 762 | Konstrukce tesařské |  |  |  |  | 1
352 | 762123130R00 | Montáž konstrukce stěn z fošen, hranolů do 224 cm2 | m | 57.82 | 0 | 0 | 2 | 1 | 7 | 7 | 2 | 0 | 0 | 0 | 0 | 0 | 1 | 7 | 0.0002
353 | 762195000R00 | Spojovací a ochranné prostředky pro montáž stěn | m3 | 1.1068 | 0 | 0 | 2 | 1 | 7 | 7 | 2 | 0 | 0 | 0 | 0 | 0 | 1 | 7 | 0.01549
354 | 762231811R00 | Demontáž obložení schodišť, stupně, podstupnice | m | 30.4 | 0 | 0 | 2 | 1 | 7 | 7 | 2 | 0 | 0 | 0 | 0 | 0 | 1 | 7 | 0
355 | 762313113R00 | Montáž svorníků, šroubů délky 450 mm +dodávka | kus | 6 | 0 | 0 | 2 | 1 | 7 | 7 | 2 | 0 | 0 | 0 | 0 | 0 | 1 | 7 | 0
356 | 762331941R00 | Vyřezání části stropní vazby do 450 cm2,do dl.3 m | m | 1.3 | 0 | 0 | 2 | 1 | 7 | 7 | 2 | 0 | 0 | 0 | 0 | 0 | 1 | 7 | 0.00017
357 | 762332120R00 | Montáž vázaných krovů pravidelných do 224 cm2 | m | 26.08 | 0 | 0 | 2 | 1 | 7 | 7 | 2 | 0 | 0 | 0 | 0 | 0 | 1 | 7 | 0.00099
358 | 762332130R00 | Montáž vázaných krovů pravidelných do 288 cm2 | m | 18.56 | 0 | 0 | 2 | 1 | 7 | 7 | 2 | 0 | 0 | 0 | 0 | 0 | 1 | 7 | 0.00099
359 | 762332932R00 | Doplnění části střešní vazby z hranolků do 224 cm2 | m | 143.3141 | 0 | 0 | 2 | 1 | 7 | 7 | 2 | 0 | 0 | 0 | 0 | 0 | 1 | 7 | 0.01467
360 | 762332934RT3 | Doplnění stropní vazby z hranolů do 450 cm2 včetně dodávky řeziva, hranoly 18/22 | m | 2.5 | 0 | 0 | 2 | 1 | 7 | 7 | 2 | 0 | 0 | 0 | 0 | 0 | 1 | 7 | 0.0275
361 | 762341210RT2 | Montáž bednění střech rovných, prkna hrubá na sraz včetně dodávky řeziva, prkna tl. 24 mm | m2 | 30.2528 | 0 | 0 | 2 | 1 | 7 | 7 | 2 | 0 | 0 | 0 | 0 | 0 | 1 | 7 | 0.01452
362 | 762342203RT4 | Montáž laťování střech, vzdálenost latí 22 - 36 cm včetně dodávky řeziva, latě 4/6 cm | m2 | 30.2528 | 0 | 0 | 2 | 1 | 7 | 7 | 2 | 0 | 0 | 0 | 0 | 0 | 1 | 7 | 0.00403
363 | 762342204RT3 | Montáž laťování střech, svislé, vzdálenost 100 cm včetně dodávky řeziva, hranolek 6/4 cm | m2 | 30.2528 | 0 | 0 | 2 | 1 | 7 | 7 | 2 | 0 | 0 | 0 | 0 | 0 | 1 | 7 | 0.00151
364 | 762395000R00 | Spojovací a ochranné prostředky pro střechy | m3 | 13.7555 | 0 | 0 | 2 | 1 | 7 | 7 | 2 | 0 | 0 | 0 | 0 | 0 | 1 | 7 | 0.02357
365 | 762512245R00 | Položení podlah pod PVC z desek | m2 | 226.039 | 0 | 0 | 2 | 1 | 7 | 7 | 2 | 0 | 0 | 0 | 0 | 0 | 1 | 7 | 0
366 | 762521104R00 | Položení podlah nehoblovaných na sraz, hrubá prkna | m2 | 141.207 | 0 | 0 | 2 | 1 | 7 | 7 | 2 | 0 | 0 | 0 | 0 | 0 | 1 | 7 | 0
367 | 762521916R00 | Vyříznutí části podlahy plochy nad 8 m2 | m2 | 33.75 | 0 | 0 | 2 | 1 | 7 | 7 | 2 | 0 | 0 | 0 | 0 | 0 | 1 | 7 | 0
368 | 762522811R00 | Demontáž podlah s polštáři z prken tl. do 32 mm | m2 | 116.28 | 0 | 0 | 2 | 1 | 7 | 7 | 2 | 0 | 0 | 0 | 0 | 0 | 1 | 7 | 0
369 | 762522911R00 | Vyřezání polštářů tloušťky do 100 mm | m2 | 33.18 | 0 | 0 | 2 | 1 | 7 | 7 | 2 | 0 | 0 | 0 | 0 | 0 | 1 | 7 | 0
370 | 762523936RT2 | Doplnění podlah prkny palubovými pl.nad 8 m2 palubky tl. 24 mm | m2 | 49.75 | 0 | 0 | 2 | 1 | 7 | 7 | 2 | 0 | 0 | 0 | 0 | 0 | 1 | 7 | 0.01438
371 | 762524104R00 | Položení podlah hoblovaných z prken, pero, drážka | m2 | 117.257 | 0 | 0 | 2 | 1 | 7 | 7 | 2 | 0 | 0 | 0 | 0 | 0 | 1 | 7 | 0
372 | 762524104RT2 | Položení podlah hoblovaných z prken, pero, drážka včetně dodání řeziva, palubky tl. 24 mm | m2 | 141.207 | 0 | 0 | 2 | 1 | 7 | 7 | 2 | 0 | 0 | 0 | 0 | 0 | 1 | 7 | 0.01426
373 | 762524911R00 | Položení polštářů tloušťky do 100 mm vč. příložek | m | 258.8795 | 0 | 0 | 2 | 1 | 7 | 7 | 2 | 0 | 0 | 0 | 0 | 0 | 1 | 7 | 0.00544
374 | 762595000R00 | Spojovací a ochranné prostředky k položení podlah | m3 | 19.5339 | 0 | 0 | 2 | 1 | 7 | 7 | 2 | 0 | 0 | 0 | 0 | 0 | 1 | 7 | 0.00295
375 | 762841110RT3 | Montáž podbíjení stropů, prkna hrubá na sraz včetně dodávky řeziva, prkna tl. 24 mm | m2 | 45.3075 | 0 | 0 | 2 | 1 | 7 | 7 | 2 | 0 | 0 | 0 | 0 | 0 | 1 | 7 | 0.01442
376 | 762841140R00 | Montáž podbíjení stropů, rozteč 0,5 m | m2 | 45.3075 | 0 | 0 | 2 | 1 | 7 | 7 | 2 | 0 | 0 | 0 | 0 | 0 | 1 | 7 | 0.00017
377 | 762895000R00 | Spojovací prostředky pro montáž stropů | m3 | 1.1073 | 0 | 0 | 2 | 1 | 7 | 7 | 2 | 0 | 0 | 0 | 0 | 0 | 1 | 7 | 0.00311
378 | 595-1 | Desky Fermacell 2E11 tl. 20 mm | m2 | 248.6429 | 0 | 0 | 2 | 3 | 7 | 595-1 | 2 | 0 | 0 | 0 | 0 | 0 | 3 | 7 | 0
379 | 60510055 | Lať profil dřevěný 60/40 mm l = 3 m a výše | m | 83.0638 | 0 | 0 | 2 | 3 | 7 | 60510055 | 2 | 0 | 0 | 0 | 0 | 0 | 3 | 7 | 0.00132
380 | 60512560 | Prkno SM/JD omít.II.jak.tl.3,2 dl.200-350 š.8-16 | m3 | 4.6598 | 0 | 0 | 2 | 3 | 7 | 60512560 | 2 | 0 | 0 | 0 | 0 | 0 | 3 | 7 | 0.55
381 | 60512601 | Prkno, fošna SM/JD hoblované - pero, drážka | m3 | 3.8695 | 0 | 0 | 2 | 3 | 7 | 60512601 | 2 | 0 | 0 | 0 | 0 | 0 | 3 | 7 | 0.55
382 | 60515026 | Hranolek SM/JD 2 76-100 cm2 dl. 400-600 cm | m3 | 2.7338 | 0 | 0 | 2 | 3 | 7 | 60515026 | 2 | 0 | 0 | 0 | 0 | 0 | 3 | 7 | 0.55
383 | 60515501 | Hranol SM/JD 1 10x12, 14 cm | m3 | 0.4016 | 0 | 0 | 2 | 3 | 7 | 60515501 | 2 | 0 | 0 | 0 | 0 | 0 | 3 | 7 | 0.55
384 | 60515510 | Hranol SM/JD 1 12x12, 14, 18 cm | m3 | 0.0808 | 0 | 0 | 2 | 3 | 7 | 60515510 | 2 | 0 | 0 | 0 | 0 | 0 | 3 | 7 | 0.55
385 | 60515518 | Hranol SM/JD 1 14x14, 18, 20 cm | m3 | 1.6511 | 0 | 0 | 2 | 3 | 7 | 60515518 | 2 | 0 | 0 | 0 | 0 | 0 | 3 | 7 | 0.55
386 | 998762102R00 | Přesun hmot pro tesařské konstrukce, výšky do 12 m | t | 15.5126 | 0 | 0 | 2 | 7 | 1001 | 5 | 2 | 0 | 0 | 0 | 0 | 0 | 7 | 1001 | 0
| Celkem za | 762 Konstrukce tesařské |  |  |  | 0 | 4 |  |  |  |  | 0 | 0 | 0 | 0 | 0
Díl: | 764 | Konstrukce klempířské |  |  |  |  | 1
387 | 764242230R00 | Lemování trub z Cu, hladká krytina, D do 150 mm | kus | 2 | 0 | 0 | 2 | 1 | 7 | 7 | 2 | 0 | 0 | 0 | 0 | 0 | 1 | 7 | 0.00408
388 | 764246230R00 | Ventilační nástavce Cu, D do 150mm | kus | 1 | 0 | 0 | 2 | 1 | 7 | 7 | 2 | 0 | 0 | 0 | 0 | 0 | 1 | 7 | 0.00727
389 | 764322220R00 | Oplechování okapů Pz, tvrdá krytina, rš 330 mm | m | 9.2 | 0 | 0 | 2 | 1 | 7 | 7 | 2 | 0 | 0 | 0 | 0 | 0 | 1 | 7 | 0.00179
390 | 764331230R00 | Lemování z Pz plechu zdí, tvrdá krytina, rš 330 mm | m | 12.7 | 0 | 0 | 2 | 1 | 7 | 7 | 2 | 0 | 0 | 0 | 0 | 0 | 1 | 7 | 0.00197
391 | 764352201R00 | Žlaby z Pz plechu podokapní půlkruhové, rš 250 mm | m | 9.2 | 0 | 0 | 2 | 1 | 7 | 7 | 2 | 0 | 0 | 0 | 0 | 0 | 1 | 7 | 0.00249
392 | 764391220R00 | Závětrná lišta z Pz plechu, rš 330 mm | m | 3.4 | 0 | 0 | 2 | 1 | 7 | 7 | 2 | 0 | 0 | 0 | 0 | 0 | 1 | 7 | 0.00293
393 | 764410220R00 | Oplechování parapetů včetně rohů Pz, rš 170 mm | m | 10.7 | 0 | 0 | 2 | 1 | 7 | 7 | 2 | 0 | 0 | 0 | 0 | 0 | 1 | 7 | 0.00254
394 | 764421230R00 | Oplechování říms z Pz plechu, rš 200 mm | m | 0.8 | 0 | 0 | 2 | 1 | 7 | 7 | 2 | 0 | 0 | 0 | 0 | 0 | 1 | 7 | 0.00268
395 | 764421250R00 | Oplechování říms z Pz plechu, rš 330 mm | m | 17.2 | 0 | 0 | 2 | 1 | 7 | 7 | 2 | 0 | 0 | 0 | 0 | 0 | 1 | 7 | 0.00338
396 | 764422220R00 | Oplechování parapetu z Pz plechu, rš 830 mm | m | 1.9 | 0 | 0 | 2 | 1 | 7 | 7 | 2 | 0 | 0 | 0 | 0 | 0 | 1 | 7 | 0.00649
397 | 764454202R00 | Odpadní trouby z Pz plechu, kruhové, D 100 mm | m | 22.6 | 0 | 0 | 2 | 1 | 7 | 7 | 2 | 0 | 0 | 0 | 0 | 0 | 1 | 7 | 0.00263
398 | 764554204R00 | Odvětrávacíí trouby z Cu plechu, kruhové, D 150 mm | m | 3 | 0 | 0 | 2 | 1 | 7 | 7 | 2 | 0 | 0 | 0 | 0 | 0 | 1 | 7 | 0.0042
399 | 998764102R00 | Přesun hmot pro klempířské konstr., výšky do 12 m | t | 0.26161 | 0 | 0 | 2 | 7 | 1001 | 5 | 2 | 0 | 0 | 0 | 0 | 0 | 7 | 1001 | 0
| Celkem za | 764 Konstrukce klempířské |  |  |  | 0 | 4 |  |  |  |  | 0 | 0 | 0 | 0 | 0
Díl: | 765 | Krytiny tvrdé |  |  |  |  | 1
400 | 765313111R00 | Krytina Brněnka, střech jednoduchých, na sucho | m2 | 30.2528 | 0 | 0 | 2 | 1 | 7 | 7 | 2 | 0 | 0 | 0 | 0 | 0 | 1 | 7 | 0.04851
401 | 765901122R00 | Fólie podstřešní paropropustná Jutafol D 140 | m2 | 117.257 | 0 | 0 | 2 | 1 | 7 | 7 | 2 | 0 | 0 | 0 | 0 | 0 | 1 | 7 | 0.00138
402 | 998765102R00 | Přesun hmot pro krytiny tvrdé, výšky do 12 m | t | 1.6294 | 0 | 0 | 2 | 7 | 1001 | 5 | 2 | 0 | 0 | 0 | 0 | 0 | 7 | 1001 | 0
| Celkem za | 765 Krytiny tvrdé |  |  |  | 0 | 4 |  |  |  |  | 0 | 0 | 0 | 0 | 0
Díl: | 766 | Konstrukce truhlářské |  |  |  |  | 1
403 | 766414141R00 | Obložení stěn pl. do 5 m2, deskami do 0,6 m2 složité | m2 | 40.9216 | 0 | 0 | 2 | 1 | 7 | 7 | 2 | 0 | 0 | 0 | 0 | 0 | 1 | 7 | 0.00019
404 | 766670011R00 | Montáž obložkové zárubně a dřevěného křídla dveří | kus | 28 | 0 | 0 | 2 | 1 | 7 | 7 | 2 | 0 | 0 | 0 | 0 | 0 | 1 | 7 | 0.0005
405 | 766670021R00 | Montáž kliky a štítku | kus | 28 | 0 | 0 | 2 | 1 | 7 | 7 | 2 | 0 | 0 | 0 | 0 | 0 | 1 | 7 | 0
406 | 76601 | Slohová vstupní vrata se stlačeným obloukem 238*240-310 mm drobné opravy již restaur. vrat | ks | 1 | 0 | 0 | 2 | 2 | 7 | 7 | 2 | 0 | 0 | 0 | 0 | 0 | 2 | 7 | 0
407 | 76602 | Stěna D2 s dveřmí slohová kazetová 346*333 cm D+M s půlkr. nadsvětlíkem,dveře aut. posuvné dvoukř. | ks | 1 | 0 | 0 | 2 | 2 | 7 | 7 | 2 | 0 | 0 | 0 | 0 | 0 | 2 | 7 | 0
408 | 76603 | Stěna D3 slohová kazetová s dveřmí 225*238 cm oblouková,jednokřídlé dveře,sklo Diterm 24 mm | ks | 1 | 0 | 0 | 2 | 2 | 7 | 7 | 2 | 0 | 0 | 0 | 0 | 0 | 2 | 7 | 0
409 | 76604 | Dveře D4P Jednokřídlé kazetové nové protipožární s obložkovou zárubní 94x197 cm celodřevěné | ks | 1 | 0 | 0 | 2 | 2 | 7 | 7 | 2 | 0 | 0 | 0 | 0 | 0 | 2 | 7 | 0
410 | 76605 | Dtto,dveře D6P 80x197 cm protipožární s obložkovou zárubní | ks | 1 | 0 | 0 | 2 | 2 | 0 | 0 | 2 | 0 | 0 | 0 | 0 | 0 | 2 | 0 | 0
411 | 76606 | Dtto,D9P,D10P 90x197 cm protipožární | ks | 2 | 0 | 0 | 2 | 2 | 7 | 7 | 2 | 0 | 0 | 0 | 0 | 0 | 2 | 7 | 0
412 | 76607 | Dtto,D10 80x197 cm bez požární odolnosti | ks | 2 | 0 | 0 | 2 | 2 | 7 | 7 | 2 | 0 | 0 | 0 | 0 | 0 | 2 | 7 | 0
413 | 76608 | Dtto,D7P 91x175 cm protipožární | ks | 1 | 0 | 0 | 2 | 2 | 7 | 7 | 2 | 0 | 0 | 0 | 0 | 0 | 2 | 7 | 0
414 | 76609 | Dtto,D8P dveře vchodové 90x197 cm slohové kazetové protipožární bez zárubně | ks | 1 | 0 | 0 | 2 | 2 | 7 | 7 | 2 | 0 | 0 | 0 | 0 | 0 | 2 | 7 | 0
415 | 76610 | Stěna D5 260x205 cm s dveřmi 69x197 cm prosklená dvojsklem D+M+nátěr+kování | ks | 1 | 0 | 0 | 2 | 2 | 7 | 7 | 2 | 0 | 0 | 0 | 0 | 0 | 2 | 7 | 0
416 | 76611 | Dveře D11P slohové atyp kazetové 103x197 cm s obložkovou zárubní protipožární | ks | 1 | 0 | 0 | 2 | 2 | 7 | 7 | 2 | 0 | 0 | 0 | 0 | 0 | 2 | 7 | 0
417 | 76612 | Stěna slohová kazetová prosklená D13 318x240 cm s dveřmi 160x197 cm,sklo 5 mm ploché,D+M | ks | 1 | 0 | 0 | 2 | 2 | 7 | 7 | 2 | 0 | 0 | 0 | 0 | 0 | 2 | 7 | 0
418 | 76613 | Dveře D14 90x200 cm původní dveře s obložkovou zárubní restaurovat | ks | 1 | 0 | 0 | 2 | 2 | 7 | 7 | 2 | 0 | 0 | 0 | 0 | 0 | 2 | 7 | 0
419 | 76614 | Dvířka D14 67x90 cm se zárubní celodřevěná D+M+nátěr+osazení | ks | 1 | 0 | 0 | 2 | 2 | 7 | 7 | 2 | 0 | 0 | 0 | 0 | 0 | 2 | 7 | 0
420 | 76615 | Schodiště skládací Triant Standart 8 110x67 cm D+M se zateplením,PO 30 min | ks | 1 | 0 | 0 | 2 | 2 | 7 | 7 | 2 | 0 | 0 | 0 | 0 | 0 | 2 | 7 | 0
421 | 76616 | Dtto,Triant Maxi 128x75 cm | ks | 1 | 0 | 0 | 2 | 2 | 7 | 7 | 2 | 0 | 0 | 0 | 0 | 0 | 2 | 7 | 0
422 | 76617 | Obložková zárubeň celodřevěná 101*197 cm D+M+nátěr | ks | 1 | 0 | 0 | 2 | 2 | 7 | 7 | 2 | 0 | 0 | 0 | 0 | 0 | 2 | 7 | 0
423 | 76618 | Dtto,104*197 cm | ks | 1 | 0 | 0 | 2 | 2 | 7 | 7 | 2 | 0 | 0 | 0 | 0 | 0 | 2 | 7 | 0
424 | 76619 | Dtto,80*197 cm | kd | 1 | 0 | 0 | 2 | 2 | 7 | 7 | 2 | 0 | 0 | 0 | 0 | 0 | 2 | 7 | 0
425 | 76620 | Schodiště na půdu schodnicové,včetně zábradlí T2 točité D+M včetně úprav ve stropě | DVČ | 5.5 | 0 | 0 | 2 | 2 | 0 | 0 | 2 | 0 | 0 | 0 | 0 | 0 | 2 | 0 | 0
426 | 76621 | Madla dřevěná D+M+osazení T3,T4,T5,T6,T7,T8 | m | 24.9 | 0 | 0 | 2 | 2 | 7 | 7 | 2 | 0 | 0 | 0 | 0 | 0 | 2 | 7 | 0
427 | 76622 | Sloupek k madlům dřevěný T2 | ks | 4 | 0 | 0 | 2 | 2 | 7 | 7 | 2 | 0 | 0 | 0 | 0 | 0 | 2 | 7 | 0
428 | 76623 | Schody u vylézacího otvoru přenosné 3stupňové | ks | 3 | 0 | 0 | 2 | 2 | 7 | 7 | 2 | 0 | 0 | 0 | 0 | 0 | 2 | 7 | 0
429 | 76624 | Demontáž a nové obložení stupňů přímočarých do patra včetně impregnace a nátěru | m | 20.8 | 0 | 0 | 2 | 2 | 7 | 7 | 2 | 0 | 0 | 0 | 0 | 0 | 2 | 7 | 0
430 | 76625 | Dtto,křivočarých | m | 9.6 | 0 | 0 | 2 | 2 | 7 | 7 | 2 | 0 | 0 | 0 | 0 | 0 | 2 | 7 | 0
431 | 76626 | Schodiště vyrovnávací dřevěné do depozitáře 5 stupňů | m | 5.96 | 0 | 0 | 2 | 2 | 7 | 7 | 2 | 0 | 0 | 0 | 0 | 0 | 2 | 7 | 0
432 | 766410010RAA | Obklad stěn palubkami pero - drážka palubky SM/JD, lakování | m2 | 7.793 | 0 | 0 | 2 | 2 | 7 | 7 | 2 | 0 | 0 | 0 | 0 | 0 | 2 | 7 | 0.01236
433 | 59590604 | Deska fasádní CETRIS FINISH tl. 16 mm | m2 | 47.0598 | 0 | 0 | 2 | 3 | 7 | 59590604 | 2 | 0 | 0 | 0 | 0 | 0 | 3 | 7 | 0.02297
434 | 611-01 | Okno jednoduché sdružené dvoukřídlé dělené na 2x6 tabulek,dvojsklo,nátěr,kování 178*132 cm O1 | ks | 1 | 0 | 0 | 2 | 3 | 7 | 611-01 | 2 | 0 | 0 | 0 | 0 | 0 | 3 | 7 | 0
435 | 611-02 | Dtto,dvoukřídlé s poutcem,horní část vyklápěcí dělené na 6 tabulek 110x160 cm O2 | ks | 2 | 0 | 0 | 2 | 3 | 7 | 611-02 | 2 | 0 | 0 | 0 | 0 | 0 | 3 | 7 | 0
436 | 611-03 | Dtto,O3 108x160 cm O3 | ks | 6 | 0 | 0 | 2 | 3 | 7 | 611-03 | 2 | 0 | 0 | 0 | 0 | 0 | 3 | 7 | 0
437 | 611-04 | Dtto,výklopné na 6 tabulek 85x95 cm O4 | ks | 8 | 0 | 0 | 2 | 3 | 7 | 611-04 | 2 | 0 | 0 | 0 | 0 | 0 | 3 | 7 | 0
438 | 611-05 | Dvojité okno dvoukřídlé na 6 tabulek-vnitřní rám ploché sklo 4 mm,kování,nátěr 85x120 cm O5 | ks | 1 | 0 | 0 | 2 | 3 | 7 | 611-05 | 2 | 0 | 0 | 0 | 0 | 0 | 3 | 7 | 0
439 | 611-64 | Příplatek za protipožární křídlo Sapeli | ks | 8 | 0 | 0 | 2 | 3 | 7 | 611-64 | 2 | 0 | 0 | 0 | 0 | 0 | 3 | 7 | 0
440 | 611-82 | Píplatek za protipožární zárubeň Sapeli | ks | 8 | 0 | 0 | 2 | 3 | 7 | 611-82 | 2 | 0 | 0 | 0 | 0 | 0 | 3 | 7 | 0
441 | 61164093 | Dveře vnitř.prof.plné BERGAMO 1kř. 60x197 dub +kování | kus | 11 | 0 | 0 | 2 | 3 | 7 | 61164093 | 2 | 0 | 0 | 0 | 0 | 0 | 3 | 7 | 0.016
442 | 61164095 | Dveře vnitř.prof.plné BERGAMO 1kř. 70x197 dub +kování | kus | 2 | 0 | 0 | 2 | 3 | 7 | 61164095 | 2 | 0 | 0 | 0 | 0 | 0 | 3 | 7 | 0.018
443 | 61164097 | Dveře vnitř.prof.plné BERGAMO 1kř. 80x197 dub +kování | kus | 4 | 0 | 0 | 2 | 3 | 7 | 61164097 | 2 | 0 | 0 | 0 | 0 | 0 | 3 | 7 | 0.02
444 | 61164099 | Dveře vnitř.prof.plné BERGAMO 1kř. 90x197 dub +kování | kus | 2 | 0 | 0 | 2 | 3 | 7 | 61164099 | 2 | 0 | 0 | 0 | 0 | 0 | 3 | 7 | 0.022
445 | 61181250.A | Zárubeň obkladová Sapeli š. 60 cm/tl. stěny 7-15cm | kus | 11 | 0 | 0 | 2 | 3 | 7 | 61181250.A | 2 | 0 | 0 | 0 | 0 | 0 | 3 | 7 | 0.02
446 | 61181251.A | Zárubeň obkladová Sapeli š. 70 cm/tl. stěny 7-15cm | kus | 2 | 0 | 0 | 2 | 3 | 7 | 61181251.A | 2 | 0 | 0 | 0 | 0 | 0 | 3 | 7 | 0.02
447 | 61181252.A | Zárubeň obkladová Sapeli š. 80 cm/tl. stěny 7-15cm | kus | 4 | 0 | 0 | 2 | 3 | 7 | 61181252.A | 2 | 0 | 0 | 0 | 0 | 0 | 3 | 7 | 0.02
448 | 61181253.A | Zárubeň obkladová Sapeli š. 90 cm/tl. stěny 7-15cm | kus | 2 | 0 | 0 | 2 | 3 | 7 | 61181253.A | 2 | 0 | 0 | 0 | 0 | 0 | 3 | 7 | 0.02
449 | 998766102R00 | Přesun hmot pro truhlářské konstr., výšky do 12 m | t | 1.8187 | 0 | 0 | 2 | 7 | 1001 | 5 | 2 | 0 | 0 | 0 | 0 | 0 | 7 | 1001 | 0
| Celkem za | 766 Konstrukce truhlářské |  |  |  | 0 | 4 |  |  |  |  | 0 | 0 | 0 | 0 | 0
Díl: | 767 | Konstrukce zámečnické |  |  |  |  | 1
450 | 767996805R00 | Demontáž atypických ocelových konstr. nad 500 kg | kg | 628.5 | 0 | 0 | 2 | 1 | 7 | 7 | 2 | 0 | 0 | 0 | 0 | 0 | 1 | 7 | 0
451 | 76701 | Ocelový pozinkovaný rošt s rámem 700*400 mm Z2 D+M | ks | 2 | 0 | 0 | 2 | 2 | 7 | 7 | 2 | 0 | 0 | 0 | 0 | 0 | 2 | 7 | 0
452 | 76702 | Dtto,Z3 960*400 mm | ks | 1 | 0 | 0 | 2 | 2 | 7 | 7 | 2 | 0 | 0 | 0 | 0 | 0 | 2 | 7 | 0
453 | 76703 | Mříže sklepních oken Z4 z tyčí průměr 20 mm černý matový nátěr D+M | m2 | 1.212 | 0 | 0 | 2 | 2 | 7 | 7 | 2 | 0 | 0 | 0 | 0 | 0 | 2 | 7 | 0
454 | 767200001RA0 | Zábradlí schodištové, madlo, nátěry Z1 D+M ocelové venkovní | m | 2.65 | 0 | 0 | 2 | 2 | 7 | 7 | 2 | 0 | 0 | 0 | 0 | 0 | 2 | 7 | 0.01191
455 | 55340042 | Poklop hliníkový s těs C2R 618x618x80 mm | kus | 1 | 0 | 0 | 2 | 3 | 7 | 55340042 | 2 | 0 | 0 | 0 | 0 | 0 | 3 | 7 | 0.0082
456 | 998767103R00 | Přesun hmot pro zámečnické konstr., výšky do 24 m | t | 0.0082 | 0 | 0 | 2 | 7 | 1001 | 5 | 2 | 0 | 0 | 0 | 0 | 0 | 7 | 1001 | 0
| Celkem za | 767 Konstrukce zámečnické |  |  |  | 0 | 4 |  |  |  |  | 0 | 0 | 0 | 0 | 0
Díl: | 771 | Podlahy z dlaždic a obklady |  |  |  |  | 1
457 | 771275206R00 | Obklad keram.schod.stupňů relief.do tmele | m2 | 1.8931 | 0 | 0 | 2 | 1 | 7 | 7 | 2 | 0 | 0 | 0 | 0 | 0 | 1 | 7 | 0.0024
458 | 771551116U00 | Mtž podlaha terakotové malta -25ks/m2 | m2 | 36.561 | 0 | 0 | 2 | 1 | 7 | 7 | 2 | 0 | 0 | 0 | 0 | 0 | 1 | 7 | 0.07
459 | 771575107RT2 | Montáž podlah keram.,režné hladké, tmel, 20x20 cm Monoflex (Schomburg)+soklík | m2 | 31.922 | 0 | 0 | 2 | 1 | 7 | 7 | 2 | 0 | 0 | 0 | 0 | 0 | 1 | 7 | 0.0024
460 | 771575109RT2 | Montáž podlah keram.,režné hladké, tmel, 30x30 cm Monoflex(Schomburg)+soklík reprezentační místnosti | m2 | 215.633 | 0 | 0 | 2 | 1 | 7 | 7 | 2 | 0 | 0 | 0 | 0 | 0 | 1 | 7 | 0.0024
461 | 596-1 | Dlažba Nebužely cihelná 200*200*30 mm | m2 | 36.561 | 0 | 0 | 2 | 2 | 7 | 7 | 2 | 0 | 0 | 0 | 0 | 0 | 2 | 7 | 0.059
462 | 59763845 | Dlažba dle výběru Rako,CHKZ sociálky | m2 | 33.5181 | 0 | 0 | 2 | 3 | 7 | 59763845 | 2 | 0 | 0 | 0 | 0 | 0 | 3 | 7 | 0.019
463 | 59764012 | Dlažba Loft Coto 250*250 mm | m2 | 228.4971 | 0 | 0 | 2 | 3 | 7 | 59764012 | 2 | 0 | 0 | 0 | 0 | 0 | 3 | 7 | 0.022
464 | 998771102R00 | Přesun hmot pro podlahy z dlaždic, výšky do 12 m | t | 8.8217 | 0 | 0 | 2 | 7 | 1001 | 5 | 2 | 0 | 0 | 0 | 0 | 0 | 7 | 1001 | 0
| Celkem za | 771 Podlahy z dlaždic a obklady |  |  |  | 0 | 4 |  |  |  |  | 0 | 0 | 0 | 0 | 0
Díl: | 776 | Podlahy povlakové |  |  |  |  | 1
465 | 776210300RU2 | Lepení hran pryžových na stupně včetně dodávky hran - barevná | m | 5.96 | 0 | 0 | 2 | 1 | 7 | 7 | 2 | 0 | 0 | 0 | 0 | 0 | 1 | 7 | 0.00109
466 | 776220010RAF | Povlaková podlaha schodišť z plastů podlahovina Standard tloušťky 2,0 mm | m | 5.96 | 0 | 0 | 2 | 2 | 7 | 7 | 2 | 0 | 0 | 0 | 0 | 0 | 2 | 7 | 0
467 | 776520010RAF | Podlaha povlaková z PVC pásů, soklík podlahovina Standard tloušťky 2,0 mm | m2 | 239.481 | 0 | 0 | 2 | 2 | 7 | 7 | 2 | 0 | 0 | 0 | 0 | 0 | 2 | 7 | 0
468 | 776570020RAB | Podlaha povlaková textilní lepená, soklík koberec zátěžový | m2 | 141.526 | 0 | 0 | 2 | 2 | 7 | 7 | 2 | 0 | 0 | 0 | 0 | 0 | 2 | 7 | 0
469 | 998776102R00 | Přesun hmot pro podlahy povlakové, výšky do 12 m | t | 0.0064964 | 0 | 0 | 2 | 7 | 1001 | 5 | 2 | 0 | 0 | 0 | 0 | 0 | 7 | 1001 | 0
| Celkem za | 776 Podlahy povlakové |  |  |  | 0 | 4 |  |  |  |  | 0 | 0 | 0 | 0 | 0
Díl: | 781 | Obklady keramické |  |  |  |  | 1
470 | 781413913U00 | Opr obklad pórovina lepení -35ks/m2 | kus | 200 | 0 | 0 | 2 | 1 | 7 | 7 | 2 | 0 | 0 | 0 | 0 | 0 | 1 | 7 | 0.00016
471 | 781415014RAA | Obklad pórovinový do tmele Schomburg 20 x 15 cm do tmele Monoflex | m2 | 48.7 | 0 | 0 | 2 | 2 | 7 | 7 | 2 | 0 | 0 | 0 | 0 | 0 | 2 | 7 | 0
472 | 597813656 | Obkládačka dle stávající | m2 | 6 | 0 | 0 | 2 | 3 | 7 | 597813656 | 2 | 0 | 0 | 0 | 0 | 0 | 3 | 7 | 0.011
473 | 998781102R00 | Přesun hmot pro obklady keramické, výšky do 12 m | t | 0.098 | 0 | 0 | 2 | 7 | 1001 | 5 | 2 | 0 | 0 | 0 | 0 | 0 | 7 | 1001 | 0
| Celkem za | 781 Obklady keramické |  |  |  | 0 | 4 |  |  |  |  | 0 | 0 | 0 | 0 | 0
Díl: | 783 | Nátěry |  |  |  |  | 1
474 | 783222100R00 | Nátěr syntetický kovových konstrukcí dvojnásobný | m2 | 16.56 | 0 | 0 | 2 | 1 | 7 | 7 | 2 | 0 | 0 | 0 | 0 | 0 | 1 | 7 | 0.00016
475 | 783237100R00 | Nátěr syntetický Tollens kov. konstr zákl. antikor | m2 | 16.56 | 0 | 0 | 2 | 1 | 7 | 7 | 2 | 0 | 0 | 0 | 0 | 0 | 1 | 7 | 0.00013
476 | 783424340R00 | Nátěr syntet. potrubí do DN 50 mm Z+2x +1x email | m | 31.7 | 0 | 0 | 2 | 1 | 7 | 7 | 2 | 0 | 0 | 0 | 0 | 0 | 1 | 7 | 9e-05
477 | 783522000R00 | Nátěr syntet. klempířských konstrukcí, Z + 2 x | m2 | 22.569 | 0 | 0 | 2 | 1 | 7 | 7 | 2 | 0 | 0 | 0 | 0 | 0 | 1 | 7 | 0.00045
478 | 783782203U00 | Nátěr tesařských konstrukcí Bochemitem QB 3x | m2 | 2463.8726 | 0 | 0 | 2 | 1 | 7 | 7 | 2 | 0 | 0 | 0 | 0 | 0 | 1 | 7 | 0.00036
| Celkem za | 783 Nátěry |  |  |  | 0 | 4 |  |  |  |  | 0 | 0 | 0 | 0 | 0
Díl: | 784 | Malby |  |  |  |  | 1
479 | 784121201R00 | Penetrace podkladu barvou JUB, Bio vápenná, 1 x | m2 | 2206.3164 | 0 | 0 | 2 | 1 | 7 | 7 | 2 | 0 | 0 | 0 | 0 | 0 | 1 | 7 | 0
480 | 784122112R00 | Malba vápenná JUB, Bio, bílá,barevná bez penetrace | m2 | 2206.3164 | 0 | 0 | 2 | 1 | 7 | 7 | 2 | 0 | 0 | 0 | 0 | 0 | 1 | 7 | 0
481 | 784410010RAC | Pačokování vápenným mlékem jednonásobné s bílením | m2 | 288.5469 | 0 | 0 | 2 | 2 | 7 | 7 | 2 | 0 | 0 | 0 | 0 | 0 | 2 | 7 | 0.00028
| Celkem za | 784 Malby |  |  |  | 0 | 4 |  |  |  |  | 0 | 0 | 0 | 0 | 0
Díl: | M21 | Elektromontáže |  |  |  |  | 1
482 | 21-1 | Elektroinstalace montáž dle samostatného rozpočtu a výkazu výměr | kpl | 1 | 0 | 0 | 2 | 1 | 9 | 9 | 4 | 0 | 0 | 0 | 0 | 0 | 1 | 9 | 0
483 | 21-2 | Elektroinstalace dodávka dle samostatného rozpočtu a výkazu výměr | kpl | 1 | 0 | 0 | 2 | 3 | 9 | 21-2 | 3 | 0 | 0 | 0 | 0 | 0 | 3 | 9 | 0
484 | 21-3 | Datové rozvody dle samostatného rozpočtu a výkazu výměr | kpl | 1 | 0 | 0 | 2 | 3 | 9 | 21-3 | 3 | 0 | 0 | 0 | 0 | 0 | 3 | 9 | 0
485 | 21-4 | Telefonní rozvody a domovní telefon dle samostatného rozpočtu | kpl | 1 | 0 | 0 | 2 | 3 | 9 | 21-4 | 3 | 0 | 0 | 0 | 0 | 0 | 3 | 9 | 0
486 | 21-5 | Rozvody EZS dle samostatného rozpočtu | kpl | 1 | 0 | 0 | 2 | 3 | 9 | 21-5 | 3 | 0 | 0 | 0 | 0 | 0 | 3 | 9 | 0
| Celkem za | M21 Elektromontáže |  |  |  | 0 | 4 |  |  |  |  | 0 | 0 | 0 | 0 | 0
Díl: | M24 | Montáže vzduchotechnických zařízení |  |  |  |  | 1
487 | 24-1 | Vzduchotechnika montáž dle samostatného rozpočtu a výkazu výměr | kpl | 1 | 0 | 0 | 2 | 1 | 9 | 9 | 4 | 0 | 0 | 0 | 0 | 0 | 1 | 9 | 0
488 | 24-2 | Vzduchotechnika dodávka dle samostatného rozpočtu a výkazu výměr | kpl | 1 | 0 | 0 | 2 | 3 | 9 | 24-2 | 3 | 0 | 0 | 0 | 0 | 0 | 3 | 9 | 0
| Celkem za | M24 Montáže vzduchotechnických zařízení |  |  |  | 0 | 4 |  |  |  |  | 0 | 0 | 0 | 0 | 0
Díl: | M33 | Montáže dopravních zařízení a vah-výtahy |  |  |  |  | 1
489 | 33-1 | Výtah malý nákladní C-ELEX 100 kg lanový D+M dle samostatné nabídky | kpl | 1 | 0 | 0 | 2 | 1 | 9 | 9 | 4 | 0 | 0 | 0 | 0 | 0 | 1 | 9 | 0
| Celkem za | M33 Montáže dopravních zařízení a vah-výtahy |  |  |  | 0 | 4 |  |  |  |  | 0 | 0 | 0 | 0 | 0
Díl: | M53 | Opravy meřících a regul.přístr |  |  |  |  | 1
490 | 53-1 | Měření a regulace montáž dle samostatného rozpočtu a výkazu výměr | kpl | 1 | 0 | 0 | 2 | 1 | 0 | 0 | 4 | 0 | 0 | 0 | 0 | 0 | 1 | 0 | 0
491 | 53-2 | Měření a regulace dodávka dle samostatného rozpočtu a výkazu výměr | kpl | 1 | 0 | 0 | 2 | 3 | 9 | 53-2 | 3 | 0 | 0 | 0 | 0 | 0 | 3 | 9 | 0
| Celkem za | M53 Opravy meřících a regul.přístr |  |  |  | 0 | 4 |  |  |  |  | 0 | 0 | 0 | 0 | 0
Díl: | M99 | Ostatní práce "M" |  |  |  |  | 1
492 | 99-1 | Pojízdné regály na knihy 6 ks D+M dle samostatné nabídky | kpl | 1 | 0 | 0 | 2 | 1 | 9 | 9 | 4 | 0 | 0 | 0 | 0 | 0 | 1 | 9 | 0
| Celkem za | M99 Ostatní práce "M" |  |  |  | 0 | 4 |  |  |  |  | 0 | 0 | 0 | 0 | 0
Díl: | D96 | Přesuny suti a vybouraných hmot |  |  |  |  | 1
493 | 979011111R00 | Svislá doprava suti a vybour. hmot za 2.NP a 1.PP | t | 131.6445 | 0 | 0 | 2 | 8 | 0 | 3 | 1 | 0 | 0 | 0 | 0 | 0 | 8 | 0 | 0
494 | 979081111R00 | Odvoz suti a vybour. hmot na skládku do 1 km | t | 131.6445 | 0 | 0 | 2 | 8 | 0 | 3 | 1 | 0 | 0 | 0 | 0 | 0 | 8 | 0 | 0
495 | 979081121R00 | Příplatek k odvozu za každý další 1 km | t | 2501.246 | 0 | 0 | 2 | 8 | 0 | 3 | 1 | 0 | 0 | 0 | 0 | 0 | 8 | 0 | 0
496 | 979082111R00 | Vnitrostaveništní doprava suti do 10 m | t | 131.6445 | 0 | 0 | 2 | 8 | 0 | 3 | 1 | 0 | 0 | 0 | 0 | 0 | 8 | 0 | 0
497 | 979082121R00 | Příplatek k vnitrost. dopravě suti za dalších 5 m | t | 263.2891 | 0 | 0 | 2 | 8 | 0 | 3 | 1 | 0 | 0 | 0 | 0 | 0 | 8 | 0 | 0
498 | 979990001R00 | Poplatek za skládku stavební suti | t | 131.6445 | 0 | 0 | 2 | 8 | 0 | 3 | 1 | 0 | 0 | 0 | 0 | 0 | 8 | 0 | 0
| Celkem za | D96 Přesuny suti a vybouraných hmot |  |  |  | 0 | 4 |  |  |  |  | 0 | 0 | 0 | 0 | 0